## 計算書 (新設）【電気式ヒートポンプ式用】 (hidden)
[12 empty] | エネルギー種類 | 単位（時間） | 単位（年） | CO2換算係数
大分県高効率照明等導入事業費補助金省CO２効果計算書【高効率空調設備（電気式ヒートポンプ式用）】 | [11 empty] | 電力 | kW | kWh/年 | 0.296
[12 empty] | ガソリン | L/h | L/年 | 2.32
申請者名 | [11 empty] | 灯油 | L/h | L/年 | 2.505
[12 empty] | 軽油 | L/h | L/年 | 2.58
導入設備情報 | [11 empty] | LPG（重量ベース） | kg/h | kg/年 | 3.0071
[12 empty] | LPG（体積ベース） | L/h | L/年 | 1.67
設置場所 |  | 〒 - | [9 empty] | A重油 | L/h | L/年 | 2.71
|  | 大分県 ○×市 △×町 | [9 empty] | B・C重油 | L/h | L/年 | 3
[12 empty] | 都市ガス | Nm3/h | Nm3/年 | 2.166
冷暖房の使用期間 | [11 empty] | その他 | ー | ー
１月 | ２月 | ３月 | ４月 | ５月 | ６月 | ７月 | ８月 | ９月 | １０月 | １１月 | １２月
導入設備区分 |  | 新規
従来設備のメーカー |  | 規定設備 |  |  |  | 従来設備の想定COP |  | 3.7
従来設備の設定根拠
冷暖房の使用期間 １月: 「導入設備の区分」において、「新設」を選択し、「従来設備」のメーカー」において、「規定設備」以外を選択した場合のみ、その理由を記載してください。上記以外は未記入で構いません。 |  |  |  |  | エネルギー種別 | 年間エネルギー消費量
[17 empty] | 導入前 | 単位
従来設備の消費電力（燃料） 【冷房】 |  | 種類 | 数値 | 単位 |  | 従来設備の消費電力（燃料） 【暖房】 |  | 種類 | 数値 | 単位 | [5 empty] | ガソリン |  | L/年
|  |  | 記載してください |  |  |  |  | 0 | 記載してください
「その他」の場合 |  |  |  | ○/h |  | 「その他」の場合 |  |  |  | ○/h
冷暖房の使用期間 １月: 冷房の稼働時間（月間）; 冷暖房の使用期間 ３月: 記載してください; 冷暖房の使用期間 ５月: h/月; 冷暖房の使用期間 ７月: 暖房の稼働時間（月間）; 冷暖房の使用期間 ９月: 記載してください; 冷暖房の使用期間 １１月: h/月 |  |  |  |  | 灯油 |  | L/年
[16 empty] | 軽油 |  | L/年 | bar: 冷暖房の使用期間 ７月 to 冷暖房の使用期間 ８月
冷暖房の使用期間 １月: （冷房及び暖房による）年間の電力（燃料）消費量 |  |  |  |  | 電力 |  | kWh/年
冷暖房の使用期間 １月: その他の場合; 冷暖房の使用期間 ５月: ○/年 |  |  |  |  | LPG（重量ベース） |  | kg/年
導入設備のメーカー |  | 記載してください |  |  |  | 導入設備の機種名 |  | 記載してください
導入設備の消費電力（燃料） 【冷房】 |  | 種類 | 数値 | 単位 |  | 導入設備の消費電力（燃料） 【暖房】 |  | 種類 | 数値 | 単位
|  | 電力 | 記載してください | kW |  |  |  | 電力 | 記載してください | kW
「その他」の場合 |  |  |  | ○/h |  | 「その他」の場合 |  |  |  | ○/h
冷房の稼働時間（月間） |  | 記載してください |  | h/月 |  | 暖房の稼働時間（月間） |  | 記載してください |  | h/月
導入設備の冷房COP |  | 記載してください |  |  |  | 導入設備の暖房COP |  | 記載してください
（冷房及び暖房による）年間のエネルギー消費量 |  |  |  | kWh/年
その他の場合 |  |  |  | ○/年
結果（省CO２効果）
①年間CO2排出量（従来設備）【想定】 |  |  |  | kg-CO2/年 |  |  | ③CO2削減量（①－②） |  |  |  | kg-CO2/年
②年間CO2排出量（導入設備） |  |  |  | kg-CO2/年 |  |  | ④省CO２効果（（①－②）/①） |  |  |  | ％

## 計算書 (更新）
[12 empty] | エネルギー種類 | 単位（時間） | 単位（年） | CO2換算係数
大分県高効率照明等導入加速化事業費補助金CO２効果計算書【高効率空調設備】 | [11 empty] | 電力 | kW | kWh/年 | 0.423 | 全国平均係数（電気事業者別排出係数(特定排出者の温室効果ガス排出量算定用) －R6年度実績－ R８.１.９ 環境省・経済産業省公表、R8.2.25、R8.6.4一部更新
[12 empty] | ガソリン | L/h | L/年 | 2.32
申請者名 | [11 empty] | 灯油 | L/h | L/年 | 2.505
[12 empty] | 軽油 | L/h | L/年 | 2.58
導入設備情報 | [11 empty] | LPG（重量ベース） | kg/h | kg/年 | 3.0071
[12 empty] | LPG（体積ベース） | L/h | L/年 | 1.67
設置場所 【郵便番号・住所】 |  | 〒 - | [9 empty] | A重油 | L/h | L/年 | 2.71
|  | 大分県 ○×市 △×町 | [9 empty] | B・C重油 | L/h | L/年 | 3
[12 empty] | 都市ガス | Nm3/h | Nm3/年 | 2.166
冷暖房の使用期間 | [11 empty] | その他 | ー | ー
１月 | ２月 | ３月 | ４月 | ５月 | ６月 | ７月 | ８月 | ９月 | １０月 | １１月 | １２月
暖房 | 暖房 | 暖房 | ー | ー | 冷房 | 冷房 | 冷房 | 冷房 | ー | 暖房 | 暖房
導入設備区分 |  | 更新
従来設備のメーカー |  | 記載してください |  |  |  | 従来設備の機種名 |  | 記載してください
従来設備の設定根拠
「導入設備の区分」において、「新設」を選択し、「従来設備」のメーカー」において、「規定設備」以外を選択した場合のみ、その理由を記載してください。上記以外は未記入で構いません。
従来設備の消費電力（燃料） 【冷房】 |  | 種類 | 数値 | 単位 |  | 従来設備の消費電力（燃料） 【暖房】 |  | 種類 | 数値 | 単位
|  |  | 記載してください |  |  |  |  | 0 | 記載してください
「その他」の場合 |  |  |  | ○/h |  | 「その他」の場合 |  |  |  | ○/h
冷房の稼働時間（月間） |  | 記載してください |  | h/月 |  | 暖房の稼働時間（月間） |  | 記載してください |  | h/月
（冷房及び暖房による）年間の電力（燃料）消費量
その他の場合 |  |  |  | ○/年
導入設備のメーカー |  | 記載してください |  |  |  | 導入設備の機種名 |  | 記載してください
導入設備の消費電力（燃料） 【冷房】 |  | 種類 | 数値 | 単位 |  | 導入設備の消費電力（燃料） 【暖房】 |  | 種類 | 数値 | 単位
|  |  | 記載してください |  |  |  |  | 0 | 記載してください
「その他」の場合 |  |  |  | ○/h |  | 「その他」の場合 |  |  |  | ○/h
冷房の稼働時間（月間） |  | 記載してください |  | h/月 |  | 暖房の稼働時間（月間） |  | 記載してください |  | h/月
（冷房及び暖房による）年間の電力（燃料）消費量
その他の場合 |  |  |  | ○/年
結果（省CO２効果）
①年間CO2排出量（従来設備） |  |  |  | kg-CO2/年 |  |  | ③CO2削減量（①－②） |  |  |  | kg-CO2/年
②年間CO3排出量（導入設備） |  |  |  | kg-CO2/年 |  |  | ④省CO２効果（（①－②）/①） |  |  |  | ％
[7 empty] | 判定 |  |  | 補助対象