## ①共通
単位：mm
編 | 章 | 節 | 条 | 枝番 | 工 種 | 測 定 項 目 |  |  | 規 格 値 |  | 測 定 基 準 | 測 定 箇 所 | 摘 要
１ | ２ | ３ | ２ | １ | 掘削工 | 基 準 高 ▽ |  |  | ±50 |  | 施工延長40ｍ（測点間隔25ｍの場合は50ｍ）につき１ヶ所、延長40ｍ（または50ｍ）以下のものは１施工箇所につき２ヶ所。 ただし、「３次元計測技術を用いた出来形管理要領（案）」の規定により測点による管理を行う場合は、設計図書の測点毎。基準高は、掘削部の両端で測定。 箇所単位のものについては適宜構造図の寸法標示箇所を測定する。
共通編 | 土工 | 河川土工・海岸土工・砂防土工 |  |  |  | 幅 |  |  | -100
[6 empty] | 法長ℓ |  | ℓ＜５ｍ | -200
[8 empty] | ℓ≧５ｍ | 法長－4％
[6 empty] | 延長 L |  |  | -200
|  |  |  | ２ | 掘削工 |  |  |  | 平均値 | 個々の 計測値 | １．３次元データによる出来形管理において「３次元計測技術を用いた出来形管理要領（案）」に基づき出来形管理を面管理で実施する場合、その他本基準に規定する計測精度・計測密度を満たす計測方法により出来形管理を実施する場合に適用する。 ２．個々の計測値の規格値には計測精度として±50mmが含まれている。 ３．計測は平場面と法面（小段を含む）の全面とし、全ての点で設計面との標高較差または水平較差を算出する。計測密度は１点／m2（平面投影面積当たり）以上とする。 ４．法肩、法尻から水平方向に±５cm以内に存在する計測点は、標高較差の評価から除く。同様に、標高方向に±５cm以内にある計測点は水平較差の評価から除く。 ５．評価する範囲は、連続する一つの面とすることを基本とする。規格値が変わる場合は、評価区間を分割するか、あるいは規格値の条件の最も厳しい値を採用する。
（面管理の場合）
[6 empty] | 平場 |  | 標高較差 | ±50 | ±150
[6 empty] | 法面 (小段含む) |  | 水平または 標高較差 | ±70 | ±160
単位：mm
編 | 章 | 節 | 条 | 枝番 | 工 種 | 測 定 項 目 |  |  | 規 格 値 |  | 測 定 基 準 | 測 定 箇 所 | 摘 要
１ | ２ | ３ | ２ | ３ | 掘削工 （水中部） （面管理の場合） |  |  |  | 平均値 | 個々の 計測値 | １．３次元データによる出来形管理において「３次元計測技術を用いた出来形管理要領（案）」に基づき出来形管理を面管理で実施する場合、そのほか本基準に規定する計測精度・計測密度を満たす計測方法により出来形管理を実施する場合に適用する。 ２．個々の計測値の規格値には計測精度として±100mmが含まれている。 ３．計測は平場面と法面の全面とし、すべての点で設計面との標高較差を算出する。計測密度は１点/m2（平面投影面積当たり）以上とする。
共通編 | 土工 | 河川土工・海岸土工・砂防土工
[6 empty] | 平場 |  | 標高較差 | ±50 | ±300
[6 empty] | 法面 (小段含む) |  | 水平または 標高較差 | ±70 | ±300
|  |  | ３ | １ | 盛土工 | 基 準 高 ▽ |  |  | -50 |  | 施工延長40ｍ（測点間隔25ｍの場合は50ｍ）につき１箇所、延長40ｍ（または50ｍ）以下のものは１施工箇所につき２ヶ所。 箇所単位のものについては適宜構造図の寸法標示箇所を測定する。 ただし、「３次元計測技術を用いた出来形管理要領（案）」の規定により測点による管理を行う場合は、設計図書の測点毎。基準高は各法肩で測定。
[6 empty] | 法長 ℓ | ℓ＜５ｍ |  | -100
[7 empty] | ℓ≧５ｍ |  | 法長－2％
[6 empty] | 幅 ｗ1,ｗ2 |  |  | -100
[6 empty] | 延長 L |  |  | -200
単位：mm
編 | 章 | 節 | 条 | 枝番 | 工 種 | 測 定 項 目 |  |  | 規 格 値 |  | 測 定 基 準 | 測 定 箇 所 | 摘 要
１ | ２ | ３ | ３ | ２ | 盛土工 （面管理の場合） |  |  |  | 平均値 | 個々の 計測値 | １．３次元データによる出来形管理において「３次元計測技術を用いた出来形管理要領（案）」に基づき出来形管理を面管理で実施する場合、その他本基準に規定する計測精度・計測密度を満たす計測方法により出来形管理を実施する場合に適用する。 ２．個々の計測値の規格値には計測精度として±50mmが含まれている。 ３．計測は天端面と法面（小段を含む）の全面とし、全ての点で設計面との標高較差を算出する。計測密度は１点／m2（平面投影面積当たり）以上とする。 ４．法肩、法尻から水平方向に±５cm以内に存在する計測点は、標高較差の評価から除く。 ５．評価する範囲は、連続する一つの面とすることを基本とする。規格値が変わる場合は、評価区間を分割するか、あるいは規格値の条件の最も厳しい値を採用する。
共通編 | 土工 | 河川土工・海岸土工・砂防土工
[6 empty] | 天端 |  | 標高較差 | -50 | -150
[6 empty] | 法面 ４割＜勾配 |  | 標高較差 | -50 | -170
[6 empty] | 法面 ４割≧勾配 (小段含む) |  | 標高較差 | -60 | -170
※ただし、ここでの勾配は、鉛直方向の長さ1に対する、水平方向の長さＸをＸ割と表したもの
単位：mm
編 | 章 | 節 | 条 | 枝番 | 工 種 | 測 定 項 目 |  |  | 規 格 値 |  | 測 定 基 準 | 測 定 箇 所 | 摘 要
１ | ２ | ３ | ４ |  | 盛土補強工 （補強土（テールアルメ）壁工法） （多数アンカー式補強土工法） （ジオテキスタイルを用いた補強土工法） | 基 準 高 ▽ |  |  | -50 |  | 施工延長40ｍ（測点間隔25ｍの場合は50ｍ）につき１ヶ所、延長40ｍ（または50ｍ）以下のものは１施工箇所につき２ヶ所。 ただし、「３次元計測技術を用いた出来形管理要領（案）」に基づき出来形管理を実施する場合は、同要領に規定する計測精度・計測密度を満たす計測方法により出来形管理を実施することができる。
共通編 | 土工 | 河川土工・海岸土工・砂防土工 |  |  |  | 厚さ ｔ |  |  | -50
[6 empty] | 控え長さ |  |  | 設計値以上
[6 empty] | 鉛直度 △ |  |  | ±0.03ｈかつ ±300以内
|  |  | ５ |  | 法面整形工（盛土部） | 厚 さ ｔ |  |  | ※－30 |  | 施工延長40ｍ（測点間隔25ｍの場合は50ｍ）につき１ヶ所、延長40ｍ（または50ｍ）以下のものは１施工箇所につき２ヶ所、法の中央で測定。 ※土羽打ちのある場合に適用。 ただし、「３次元計測技術を用いた出来形管理要領（案）」に基づき出来形管理を実施する場合は、同要領に規定する計測精度・計測密度を満たす計測方法により出来形管理を実施することができる。
|  |  | ６ |  | 堤防天端工 | 厚さ ｔ |  | ｔ＜15㎝ | -25 |  | 幅は、施工延長40ｍ（測点間隔25ｍの場合は50ｍ）につき１箇所、延長40ｍ（または50ｍ）以下のものは１施工箇所につき２箇所。 厚さは、施工延長200ｍにつき１箇所、200ｍ以下は２ヶ所、中央で測定。
[8 empty] | ｔ≧15㎝ | -50
[6 empty] | 幅 ｗ |  |  | -100
単位：mm
編 | 章 | 節 | 条 | 枝番 | 工 種 | 測 定 項 目 |  |  | 規 格 値 |  | 測 定 基 準 | 測 定 箇 所 | 摘 要
１ | ２ | ４ | ２ | １ | 掘削工 | 基 準 高 ▽ |  |  | ±50 |  | 施工延長40ｍ（測点間隔25ｍの場合は50ｍ）につき１ヶ所、延長40ｍ（または50ｍ）以下のものは１施工箇所につき２ヶ所。 箇所単位のものについては適宜構造図の寸法標示箇所を測定する。 ただし、「３次元計測技術を用いた出来形管理要領（案）」の規定により測点による管理を行う場合は、設計図書の測点毎。 基準高は、道路中心線及び端部で測定。
共通編 | 土工 | 道路土工 |  |  |  | 法長ℓ |  | ℓ＜５ｍ | -200
[8 empty] | ℓ≧５ｍ | 法長－4％
[6 empty] | 幅 ｗ |  |  | -100
[6 empty] | 延長 L |  |  | -200
|  |  | ２ | ２ | 掘削工 （面管理の場合） |  |  |  | 平均値 | 個々の 計測値 | １．３次元データによる出来形管理において「３次元計測技術を用いた出来形管理要領（案）」に基づき出来形管理を面管理で実施する場合、その他本基準に規定する計測精度・計測密度を満たす計測方法により出来形管理を実施する場合に適用する。 ２．個々の計測値の規格値には計測精度として±50mmが含まれている。 ３．計測は天端面と法面（小段を含む）の全面とし、全ての点で設計面との標高較差を算出する。計測密度は１点／m2（平面投影面積当たり）以上とする。 ４．法肩、法尻から水平方向に±５cm以内に存在する計測点は、標高較差の評価から除く。同様に、標高方向に±５cm以内にある計測点は水平較差の評価から除く。 ５．評価する範囲は、連続する一つの面とすることを基本とする。規格値が変わる場合は、評価区間を分割するか、あるいは規格値の条件の最も厳しい値を採用する。
[6 empty] | 平場 |  | 標高較差 | ±50 | ±150
[6 empty] | 法面 (小段含む) |  | 水平または 標高較差 | ±70 | ±160
[6 empty] | 法面 (軟岩Ⅰ) (小段含む) |  | 水平または 標高較差 | ±70 | ±330
単位：mm
編 | 章 | 節 | 条 | 枝番 | 工 種 | 測 定 項 目 |  |  | 規 格 値 |  | 測 定 基 準 | 測 定 箇 所 | 摘 要
１ | ２ | ４ | ３ | １ | 路体盛土工 路床盛土工 | 基 準 高 ▽ |  |  | ±50 |  | 施工延長40ｍ（測点間隔25ｍの場合は50ｍ）につき１箇所、延長40ｍ（または50ｍ）以下のものは１施工箇所につき２ヶ所。 箇所単位のものについては適宜構造図の寸法標示箇所を測定する。 ただし、「３次元計測技術を用いた出来形管理要領（案）」の規定により測点による管理を行う場合は、設計図書の測点毎。基準高は、道路中心線及び端部で測定。
共通編 | 土工 | 道路土工 | ４ |  |  | 法長ℓ |  | ℓ＜５ｍ | -100
[8 empty] | ℓ≧５ｍ | 法長－2％
[6 empty] | 幅 ｗ1,ｗ2 |  |  | -100
[6 empty] | 延 長 L |  |  | -200
|  |  | ３ | ２ | 路体盛土工 （面管理の場合） |  |  |  | 平均値 | 個々の 計測値 | １．３次元データによる出来形管理において「３次元計測技術を用いた出来形管理要領（案）」に基づき出来形管理を面管理で実施する場合、その他本基準に規定する計測精度・計測密度を満たす計測方法により出来形管理を実施する場合に適用する。 ２．個々の計測値の規格値には計測精度として±50mmが含まれている。 ３．計測は天端面と法面（小段を含む）の全面とし、全ての点で設計面との標高較差を算出する。計測密度は１点／m2（平面投影面積当たり）以上とする。 ４．法肩、法尻から水平方向に±５cm以内に存在する計測点は、標高較差の評価から除く。 ５．評価する範囲は、連続する一つの面とすることを基本とする。規格値が変わる場合は、評価区間を分割するか、あるいは規格値の条件の最も厳しい値を採用する。
|  |  | ４ |  | 路床盛土工 （面管理の場合） | 天端 |  | 標高較差 | ±50 | ±150
[6 empty] | 法面 (小段含む) |  | 標高較差 | ±80 | ±190
単位：mm
編 | 章 | 節 | 条 | 枝番 | 工 種 | 測 定 項 目 |  |  | 規 格 値 |  | 測 定 基 準 | 測 定 箇 所 | 摘 要
１ | ２ | ４ | ５ |  | 法面整形工 | 厚 さ ｔ |  |  | ※ -30 |  | 施工延長40ｍにつき１ヶ所、延長40ｍ以下のものは１施工箇所につき２箇所。法の中央で測定。 ※土羽打ちのある場合に適用。
共通編 | 土工 | 道路土工 |  |  | （盛土部）
| ３ | ７ | ４ |  | 組立て | 平均間隔ｄ |  |  | ±φ |  | Ｄ：ｎ本間の延長 ｎ：10本程度とする φ：鉄筋径 工事の規模に応じて、１リフト、１ロット当たりに対して各面で一箇所以上測定する。最小かぶりは、コンクリート標準示方書（設計編 ：標準7編2章2.1）参照｡ただし、道路橋示方書の適用を受ける橋については、道路橋示方書（Ⅲコンクリート橋・コンクリート部材編5.2）による。 注1）重要構造物 かつ主鉄筋について適用する。 注2）橋梁コンクリート床版桁（ＰＣ橋含む）の鉄筋については、第３編3-2-18-2床版工を適用する。 注3）新設のコンクリート構造物（橋梁上・下部工および重要構造物である内空断面積25㎡以上のボックスカルバート（工場製作のプレキャスト製品は全ての工種において対象外））の鉄筋の配筋状況及びかぶりについては、「非破壊試験によるコンクリート構造物中の配筋状態及びかぶり測定要領」も併せて適用する。 |  | （平均間隔）1面当たり10本程度の間隔を測定する。 測定箇所はｽﾊﾟﾝ毎同じ位置とならないように測定する。 （かぶり） 1当たり4箇所程度。同一鉄筋上での測定は行わない。
| 無筋・鉄筋コンクリート | 鉄筋工 |  |  |  | かぶり ｔ |  |  | 設計かぶり±φかつ 最小かぶり以上

## ③土共
単位：mm
| 編 | 章 | 節 | 条 | 枝番 | 工 種 | 測 定 項 目 | [6 empty] | 規 格 値 |  |  |  | 測 定 基 準 | 測 定 箇 所 |  | 摘 要
| ３ | ２ | ３ | ４ |  | 矢板工（指定仮設・任意仮設は除く） |  | 基準高 ▽ | [5 empty] | ±50 |  |  |  | 基準高は施工延長40ｍ（測点間隔25ｍの場合は50ｍ）につき１ヶ所、延長40ｍ（または50ｍ）以下のものは１施工箇所につき２箇所。 変位は、施工延長20ｍ（測点間隔25ｍの場合は25ｍ）につき１箇所、延長20ｍ（または25ｍ）以下のものは１施工箇所につき２ヶ所。 「３次元計測技術を用いた出来形管理要領（案）」に基づき出来形管理を実施する場合は、同要領に規定する計測精度・計測密度を満たす計測方法により出来形管理を実施することができる。
| 土木工事共通編 | 一般施工 | 共通的工種 |  |  |  |  | 根入長 | [5 empty] | 設計値以上
[6 empty] | （鋼矢板） （軽量鋼矢板） （コンクリート矢板） （広幅鋼矢板） （可とう鋼矢板） |  | 変位 ℓ | [5 empty] | 100
[8 empty] | 延長 L | [5 empty] | -200
|  |  |  | ５ |  | 縁石工 |  | 延長 L | [5 empty] | -200 |  |  |  | １ヶ所／１施工箇所 ただし、３次元計測技術を用いた出来形管理要領（案）」の規定により測点による管理を行う場合は、延長の変化点で測定。
（縁石・アスカーブ）
|  |  |  | ６ |  | 小型標識工 |  | 設置高さ H | [5 empty] | 設計値以上 |  |  |  | 1ヶ所／1基
[7 empty] | 基礎 |  |  |  | 幅ｗ（Ｄ） |  |  | -30 |  |  |  | 基礎1基毎
[11 empty] | 高さｈ |  |  | -30 |  |  |  | 「３次元計測技術を用いた出来形管理 要領（案）」の規定による測点の管理 高さｈ －30 方法を用いることができる。
[11 empty] | 根入長 |  |  | 設計値以上
単位：mm
| 編 | 章 | 節 | 条 | 枝番 | 工 種 | 測 定 項 目 | [6 empty] | 規 格 値 |  |  |  | 測 定 基 準 | 測 定 箇 所 |  | 摘 要
| ３ | ２ | ３ | ７ |  | 防止柵工 | 基礎 |  |  |  | 幅ｗ |  |  | -30 |  |  |  | 単独基礎10基につき1基、10基以下のものは2基測定。測定箇所は1基につき1ヶ所測定。
| 土木工事共通編 | 一般施工 | 共通的工種 |  |  | （立入防止柵） （転落（横断）防止柵） （車止めポスト） |  |  |  |  | 高さｈ |  |  | -30 |  |  |  | 「３次元計測技術を用いた出来形管理 要領（案）」の規定による測点の管理 高さｈ －30 方法を用いることができる。
[8 empty] | パイプ取付高さ Ｈ | [5 empty] | +30 -20 |  |  |  | 1ヶ所／1施工箇所
「３次元計測技術を用いた出来形管理 要領（案）」の規定による測点の管理 高さｈ －30 方法を用いることができる。
|  |  |  | ８ | １ | 路側防護柵工 | 基礎 |  |  |  | 幅ｗ |  |  | -30 |  |  |  | １ヶ所／施工延長40ｍ 40ｍ以下のものは、２ヶ所／１施工箇所。
[6 empty] | （ガードレール） |  |  |  |  | 高さｈ |  |  | -30 |  |  |  | 「３次元計測技術を用いた出来形管理 要領（案）」の規定による測点の管理 高さｈ －30 方法を用いることができる。
[8 empty] | ビーム取付高さ Ｈ | [5 empty] | +30 -20 |  |  |  | 1ヶ所／1施工箇所
「３次元計測技術を用いた出来形管理 要領（案）」の規定による測点の管理 高さｈ －30 方法を用いることができる。
|  |  |  | ８ | ２ | 路側防護柵工 | 基礎 |  |  |  | 幅ｗ |  |  | -30 |  |  |  | １ヶ所／１基礎毎 |  |  | ※ワイヤロープ式防護柵にも適用する
[6 empty] | （ガードケーブル） |  |  |  |  | 高さｈ |  |  | -30 |  |  |  | 「３次元計測技術を用いた出来形管理 要領（案）」の規定による測点の管理 高さｈ －30 方法を用いることができる。
[11 empty] | 延長Ｌ |  |  | -100
[8 empty] | ケーブル取付高さ Ｈ | [5 empty] | +30 -20 |  |  |  | 1ヶ所／1施工箇所
「３次元計測技術を用いた出来形管理 要領（案）」の規定による測点の管理 高さｈ －30 方法を用いることができる。
単位：mm
| 編 | 章 | 節 | 条 | 枝番 | 工 種 | 測 定 項 目 | [6 empty] | 規 格 値 |  |  |  | 測 定 基 準 | 測 定 箇 所 |  | 摘 要
| ３ | ２ | ３ | ９ |  | 区画線工 |  | 厚さ ｔ （溶融式のみ） | [5 empty] | 設計値以上 |  |  |  | 各線種毎に、１ヶ所テストピースにより測定。
| 土木工事共通編 | 一般施工 | 共通的工種 |  |  |  |  | 幅 ｗ | [5 empty] | 設計値以上
|  |  |  | 10 |  | 道路付属物工 |  | 高さ ｈ | [5 empty] | ±30 |  |  |  | １ヶ所／10本 10本以下の場合は、２ヶ所測定。
[6 empty] | （視線誘導標） （距離標） | [11 empty] | 「３次元計測技術を用いた出来形管理 要領（案）」の規定による測点の管理 高さｈ －30 方法を用いることができる。
|  |  |  | 11 |  | コンクリート面塗装工 |  | 塗料使用量 | [5 empty] | 鋼道路橋防食便覧Ⅱ-82 「表-Ⅱ.5.5各塗料の標準使用量と標準膜厚」の標準使用量以上 |  |  |  | 塗装系ごとの塗装面積を算出・照査して、各塗料の必要量を求め、塗付作業の開始前に搬入量（充缶数）と、塗付作業終了時に使用量（空缶数）を確認し、各々必要量以上であることを確認する。 １ロットの大きさは500㎡とする。
単位：mm
| 編 | 章 | 節 | 条 | 枝番 | 工 種 | 測 定 項 目 | [6 empty] | 規 格 値 |  |  |  | 測 定 基 準 | 測 定 箇 所 |  | 摘 要
| ３ | ２ | ３ | 12 | １ | プレテンション桁製作工 （購入工） |  | 桁長 Ｌ（ｍ） | [5 empty] | ±Ｌ／1000 |  |  |  | 桁全数について測定。 橋桁のそりは中央の値とする。 なお、JISマーク表示品を使用する場合は、製造工場の発行するJISに基づく試験成績表に替えることができる。
| 土木工事共通編 | 一般施工 | 共通的工種 |  |  | （けた橋） |  | 断面の外形寸法 | [5 empty] | ±５
[8 empty] | 橋桁のそり δ１ | [5 empty] | ±８
[8 empty] | 横 方 向 の 曲 が り δ２ | [5 empty] | ±10
|  |  |  | 12 | ２ | プレテンション桁製作工 （購入工） |  | 桁長 Ｌ（ｍ） | [5 empty] | ±10…Ｌ≦10m ±Ｌ／1,000…Ｌ＞10m |  |  |  | 桁全数について測定。 橋桁のそりは中央の値とする。 なお、JISマーク表示品を使用する場合は、製造工場の発行するJISに基づく試験成績表に替えることができる。
[6 empty] | （スラブ桁） |  | 断面の外形寸法 | [5 empty] | ±５
[8 empty] | 橋桁のそ り δ１ | [5 empty] | ±８
[8 empty] | 横 方 向 の 曲 が り δ２ | [5 empty] | ±10
|  |  |  | 13 | １ | ポストテンション桁製作工 |  | 幅 （上） ｗ1 | [5 empty] | +10 -5 |  |  |  | 桁全数について測定。 横方向タワミの測定は、プレストレッシング後に測定。 桁断面寸法測定箇所は、両端部、中央部の３ヶ所とする。 なお、JISマーク表示品を使用する場合は、製造工場の発行するJISに基づく試験成績表に替えることができる。 ℓ：支間長（ｍ）
[8 empty] | 幅 （下） ｗ2 | [5 empty] | ±5
[8 empty] | 高さ ｈ | [5 empty] | +10 -5
[8 empty] | 桁長 ℓ 支間長 | [5 empty] | ℓ＜15…±10 ℓ≧15…±（ℓ－５） かつ－30mm以内
[8 empty] | 横方向最大タワミ | [5 empty] | 0.8ℓ
単位：mm
| 編 | 章 | 節 | 条 | 枝番 | 工 種 | 測 定 項 目 | [6 empty] | 規 格 値 |  |  |  | 測 定 基 準 | 測 定 箇 所 |  | 摘 要
| ３ | ２ | ３ | 13 | ２ | プレキャストセグメント製作工 |  | 桁長 ℓ | [5 empty] | - |  |  |  | 桁全数について測定。桁断面寸法測定箇所は、図面の寸法表示箇所で測定。
| 土木工事共通編 | 一般施工 | 共通的工種 |  |  | （購入工） |  | 断面の外形寸法(mm) | [5 empty] | -
|  |  |  | 14 |  | プレキャストセグメント 主桁組立工 |  | 桁 長 ℓ 支 間 長 | [5 empty] | ℓ＜15…±10 ℓ≧15…±（ℓ－５） かつ－30mm以内 |  |  |  | 桁全数について測定。 横方向タワミの測定は、プレストレッシング後に測定。 桁断面寸法測定箇所は、両端部、中央部の３ヶ所とする。 ℓ：支間長（ｍ）
[8 empty] | 横方向最大タワミ | [5 empty] | 0.8ℓ
|  |  |  | 15 |  | ＰＣホロースラブ製作工 |  | 基準高 ▽ | [5 empty] | ±20 |  |  |  | 桁全数について測定。 基準高は、１径間当たり２ヶ所（支点付近）で１箇所当たり両端と中央部の３点、幅及び厚さは１径間当たり両端と中央部の３ヶ所。 ※鉄筋の出来形管理基準については、第３編３－２－１８－２床版工に準ずる。 ℓ：桁長（ｍ）
[8 empty] | 幅 ｗ1,ｗ2 | [5 empty] | -5～+30
[8 empty] | 厚さ ｔ | [5 empty] | －10～＋20
[8 empty] | 桁長 ℓ | [5 empty] | ℓ＜15…±10 ℓ≧15…±（ℓ－5） かつ－30mm以内
単位：mm
| 編 | 章 | 節 | 条 | 枝番 | 工 種 | 測 定 項 目 | [6 empty] | 規 格 値 |  |  |  | 測 定 基 準 | 測 定 箇 所 |  | 摘 要
| ３ | ２ | ３ | 16 | １ | ＰＣ箱桁製作工 |  | 基準高 ▽ | [5 empty] | ±20 |  |  |  | 桁全数について測定。 基準高は、１径間当たり２ヶ所（支点付近）で１箇所当たり両端と中央部の３点、幅及び高さは１径間当たり両端と中央部の３ヶ所。 ※鉄筋の出来形管理基準については、第３編３－２－１８－２床版工に準ずる。
| 土木工事共通編 | 一般施工 | 共通的工種 |  |  |  |  | 幅（上） ｗ1 | [5 empty] | －5～＋30
[8 empty] | 幅（下） ｗ2 | [5 empty] | －5～＋30
[8 empty] | 内空幅 Ｗ3 | [5 empty] | ±5
[8 empty] | 高さ ｈ1 | [5 empty] | +10 -5
[8 empty] | 内空高さ ｈ2 | [5 empty] | +10 -5 |  |  |  | ℓ：桁長（m）
[8 empty] | 桁長 ℓ | [5 empty] | ℓ＜15…±10 ℓ≧15…±（ℓ－5） かつ－30mm以内
|  |  |  | 16 | ２ | ＰＣ押出し箱桁製作工 |  | 幅（上） ｗ1 | [5 empty] | －5～＋30 |  |  |  | 桁全数について測定。 桁断面寸法測定箇所は、両端部、中央部の３ヶ所とする。 ※鉄筋の出来形管理基準については、第３編３－２－１８－２床版工に準ずる。 ℓ：桁長（ｍ）
[8 empty] | 幅（下） ｗ2 | [5 empty] | －5～＋30
[8 empty] | 内空幅 Ｗ3 | [5 empty] | ±5
[8 empty] | 高さ ｈ1 | [5 empty] | +10 -5
[8 empty] | 内空高さ ｈ2 | [5 empty] | +10 -5
[8 empty] | 桁長 ℓ | [5 empty] | ℓ＜15…±10 ℓ≧15…±（ℓ－5） かつ－30mm以内
|  |  |  | 17 |  | 根固めブロック工 | 層 積 |  |  | 基準高∇ |  |  |  | ±100 |  |  |  | 施工延長40ｍ（測点間隔25ｍの場合は50ｍ）につき１箇所。延長40ｍ（または50ｍ）以下のものは１施工箇所につき２ヶ所。
[10 empty] | 厚さ t |  |  |  | -20 |  |  |  | 幅、厚さは40個につき１ヶ所測定。
[10 empty] | 幅 ｗ1ｗ2 |  |  |  | -20
[10 empty] | 延長 Ｌ1Ｌ2 |  |  |  | -200 |  |  |  | １施工箇所毎
[7 empty] | 乱 積 |  |  | 基準高∇ |  |  |  | ±ｔ / 2 |  |  |  | 施工延長40m（測点間隔25mの場合は50m）につき1ヶ所、延長40m（または50m）以下のものは1施工箇所につき2ヶ所。
[10 empty] | 延長 Ｌ1Ｌ2 |  |  |  | - ｔ / 2 |  |  |  | 1施工箇所毎
単位：mm
| 編 | 章 | 節 | 条 | 枝番 | 工 種 | 測 定 項 目 | [6 empty] | 規 格 値 |  |  |  | 測 定 基 準 | 測 定 箇 所 |  | 摘 要
| ３ | ２ | ３ | 18 |  | 沈床工 |  | 基準高 ▽ | [5 empty] | ±150 |  |  |  | １組毎
| 土木工事共通編 | 一般施工 | 共通的工種 |  |  |  |  | 幅 ｗ | [5 empty] | ±300
[8 empty] | 延長 L | [5 empty] | -200
|  |  |  | 19 |  | 捨石工 |  | 基準高 ▽ | [5 empty] | -100 |  |  |  | 施工延長40ｍ（測点間隔25ｍの場合は50ｍ）につき１ヶ所、延長40ｍ（または50ｍ）以下のものは１施工箇所につき２ヶ所。
[8 empty] | 幅 ｗ | [5 empty] | -100
[8 empty] | 延長 L | [5 empty] | -200
|  |  |  | 22 |  | 階段工 |  | 幅 ｗ | [5 empty] | -30 |  |  |  | １回／１施工箇所
[8 empty] | 高さ ｈ | [5 empty] | -30
[8 empty] | 長さ Ｌ | [5 empty] | -30
[8 empty] | 段数 | [5 empty] | ±0段
|  |  |  | 24 | １ | 伸縮装置工 |  | 据付け高さ | [5 empty] | ±3 |  |  |  | 高さについては、車道端部及び中央部付近の３点を測定。 表面の凹凸は長手方向（橋軸直角方向）に3mの直線定規で測って凹凸が3mm以下
[6 empty] | （ゴムジョイント） |  | 表面の凹凸 | [5 empty] | 3
[8 empty] | 仕上げ高さ | [5 empty] | 舗装面に対し 0～-2
単位：mm
| 編 | 章 | 節 | 条 | 枝番 | 工 種 | 測 定 項 目 | [6 empty] | 規 格 値 |  |  |  | 測 定 基 準 | 測 定 箇 所 |  | 摘 要
| ３ | ２ | ３ | 24 | ２ | 伸縮装置工 | 高さ |  |  | 据付け高さ |  |  |  | ±3 |  |  |  | 高さについては車道端部、中央部において橋軸方向各３点計９点。 表面の凹凸は長手方向(橋軸直角方向）に3mの直線定規で測って凹凸が3mm以下 歯咬み合い部は車道端部、中央部の計３点
| 土木工事共通編 | 一般施工 | 共通的工種 |  |  | （鋼製フィンガージョイント） |  |  |  | 橋軸方向各点 誤差の相対差 |  |  |  | 3
[8 empty] | 表面の凹凸 | [5 empty] | 3
[7 empty] | 歯型板面の歯咬み合い部 の高低差 | [6 empty] | 2
[8 empty] | 歯咬み合い部の 縦方向間隔W1 | [5 empty] | ±2
[8 empty] | 歯咬み合い部の 横方向間隔W2 | [5 empty] | ±5
[8 empty] | 仕上げ高さ | [5 empty] | 舗装面に対し 0～-2
|  |  |  | 24 | ３ | 伸縮装置工 |  | 表面の凹凸 | [5 empty] | 3 |  |  |  | 高さについては車道端部及び中央部付近の3点を測定。 表面の凹凸は長手方向(橋軸直角方向)に3ｍの直線定規で測って凹凸が3㎜以下
[6 empty] | （埋設型ジョイント） |  | 仕上げ高さ | [5 empty] | 舗装面に対し 0～+3
|  |  |  | 26 | １ | 多自然型護岸工 |  | 基準高 ▽ | [5 empty] | ±500 |  |  |  | 施工延長40ｍ（測点間隔25ｍの場合は50ｍ）につき１ヶ所、延長40ｍ（または50ｍ）以下のものは１施工箇所につき２ヶ所。 １施工箇所毎
[6 empty] | (巨石張り、巨石積み) |  | 法長 ℓ | [5 empty] | -200
[8 empty] | 延長 L | [5 empty] | -200
|  |  |  | 26 | ２ | 多自然型護岸工 |  | 法長 ℓ | [5 empty] | -100 |  |  |  | 施工延長40ｍ（測点間隔25ｍの場合は50ｍ）につき１ヶ所、延長40ｍ（または50ｍ）以下のものは１施工箇所につき２ヶ所。 １施工箇所毎
[6 empty] | (かごマット) |  | 厚さ ｔ | [5 empty] | -0.2ｔ
[8 empty] | 延長 L | [5 empty] | -200
単位：mm
| 編 | 章 | 節 | 条 | 枝番 | 工 種 | 測 定 項 目 | [6 empty] | 規 格 値 |  |  |  | 測 定 基 準 | 測 定 箇 所 |  | 摘 要
| ３ | ２ | ３ | ２７ | １ | 羽口工 | 法長ℓ |  |  |  | ℓ＜３ｍ |  |  | -50 |  |  |  | 施工延長40ｍ（測点間隔25ｍの場合は50ｍ）につき１ヶ所、延長40ｍ（または50ｍ）以下のものは１施工箇所につき２ヶ所。
| 土木工事共通編 | 一般施工 | 共通的工種 |  |  | （じゃかご） |  |  |  |  | ℓ≧３ｍ |  |  | -100
[8 empty] | 厚さ ｔ | [5 empty] | -50
|  |  |  | 27 | １ | 羽口工 |  | 高さ ｈ | [5 empty] | -100 |  |  |  | 施工延長40ｍ（測点間隔25ｍの場合は50ｍ）につき１ヶ所、延長40ｍ（または50ｍ）以下のものは１施工箇所につき２ヶ所。
[6 empty] | (ふとんかご、かご枠) |  | 延長 L1, Ｌ2 | [5 empty] | -200
|  |  |  | 28 |  | プレキャストカルバート工 |  | 基準高 ▽ | [5 empty] | ±30 |  |  |  | 施工延長40ｍ（測点間隔25ｍの場合は50ｍ）につき１ヶ所、施工延長40ｍ（または50ｍ）以下のものは１施工箇所につき２ヶ所。 ※印は、現場打部分のある場合。
[6 empty] | （プレキャストボックス工） （プレキャストパイプ工） |  | ※幅 ｗ | [5 empty] | -50
[8 empty] | ※高さ ｈ | [5 empty] | -30
[8 empty] | 延長 L | [5 empty] | -200 |  |  |  | １施工箇所毎
単位：mm
| 編 | 章 | 節 | 条 | 枝番 | 工 種 | 測 定 項 目 | [6 empty] | 規 格 値 |  |  |  | 測 定 基 準 | 測 定 箇 所 |  | 摘 要
| ３ | ２ | ３ | 29 | １ | 側溝工 |  | 基準高 ▽ | [5 empty] | ±30 |  |  |  | 施工延長40ｍ（測点間隔25ｍの場合は50ｍ）につき１ヶ所、施工延長40ｍ（または50ｍ）以下のものは１施工箇所につき２ヶ所。 厚さ以外の測定項目については、「３次元計測技術を用いた出来形管理要領（案）」の規定による測点の管理方法を用いることができる。
| 土木工事共通編 | 一般施工 | 共通的工種 |  |  | （プレキャストＵ型側溝）
（Ｌ型側溝工）
[6 empty] | （自由勾配側溝） |  | 延長 L | [5 empty] | -200 |  |  |  | １ｹ所／１施工箇所 ただし、「３次元計測技術を用いた出来形管理要領（案）」の規定により管理を行う場合は、延長の変化点で測定。
（管渠）
|  |  |  | 29 | ２ | 側溝工 |  | 基準高 ▽ | [5 empty] | ±30 |  |  |  | 施工延長40ｍ（測点間隔25ｍの場合は50ｍ）につき１ヶ所、施工延長40ｍ（または50ｍ）以下のものは１施工箇所につき２ヶ所。 厚さ以外の測定項目については、「３次元計測技術を用いた出来形管理要領（案）」の規定による測点の管理方法を用いることができる。
[6 empty] | （現場打水路工） |  | 厚さ ｔ 1, ｔ2 | [5 empty] | -20
[8 empty] | 幅 ｗ | [5 empty] | -30
[8 empty] | 高さ ｈ1, ｈ2 | [5 empty] | -30
[8 empty] | 延長 L | [5 empty] | -200 |  |  |  | １施工箇所毎 ただし、「３次元計測技術を用いた出来形管理要領（案）」の規定により管理を行う場合は、延長の変化点で測定。
|  |  |  | 29 | ３ | 側溝工 |  | 基準高 ▽ | [5 empty] | ±30 |  |  |  | 施工延長40ｍ（測点間隔25ｍの場合は50ｍ）につき１ヶ所。 延長40ｍ（または50ｍ）以下のものは１施工につき２ヶ所。 「３次元計測技術を用いた出来形管理要領（案）」の規定による測点の管理方法を用いることができる。 （なお、製品使用の場合は、製品寸法は、規格証明書等による。）
[6 empty] | （暗渠工） |  | 幅 ｗ1，ｗ2 | [5 empty] | -50
[8 empty] | 深さ ｈ | [5 empty] | -30
[8 empty] | 延長 L | [5 empty] | -200 |  |  |  | １施工箇所毎 ただし、「３次元計測技術を用いた出来形管理要領（案）」の規定により管理を行う場合は、延長の変化点で測定。
単位：mm
| 編 | 章 | 節 | 条 | 枝番 | 工 種 | 測 定 項 目 | [6 empty] | 規 格 値 |  |  |  | 測 定 基 準 | 測 定 箇 所 |  | 摘 要
| ３ | ２ | ３ | 30 |  | 集水桝工 |  | 基準高 ▽ | [5 empty] | ±30 |  |  |  | １ヶ所毎 ※は、現場打部分のある場合
| 土木工事共通編 | 一般施工 | 共通的工種 |  |  |  |  | ※厚さ ｔ 1 ～ｔ5 | [5 empty] | -20 |  |  |  | 厚さ以外の測定項目については、「３次元計測技術を用いた出来形管理要領（案）」の規定による測点の管理方法を用いることができる。
[8 empty] | ※幅 ｗ1，ｗ2 | [5 empty] | -30
[8 empty] | ※高さ ｈ1 ,ｈ2 | [5 empty] | -30
|  |  |  | 31 |  | 現場塗装工 |  | 塗膜厚 | [5 empty] | ａ．ロットの塗膜厚平均値は、目標塗膜厚合計値の90％以上。 ｂ．測定値の最小値は、目標塗膜厚合計値の70％以上。 ｃ．測定値の分布の標準偏差は、目標塗膜厚合計値の20％以下。 ただし、測定値の平均値が目標塗膜厚合計値より大きい場合はこの限りではない。 |  |  |  | 塗装終了時に測定。 １ロットの大きさは500㎡とする。 １ロット当たりの測定数は25点とし、各点の測定は５回行い、その平均値をその点の測定値とする。ただし、1ロットの面積が200m2に満たない場合は10m2ごとに1点とする。
単位：mm
| 編 | 章 | 節 | 条 | 枝番 | 工 種 | 測 定 項 目 | [6 empty] | 規 格 値 |  |  |  | 測 定 基 準 | 測 定 箇 所 |  | 摘 要
| ３ | ２ | ４ | １ |  | 一般事項 |  | 幅 ｗ | [5 empty] | 設計値以上 |  |  |  | 施工延長40ｍ（測点間隔25ｍの場合は50ｍ）につき１ヶ所、延長40ｍ（または50ｍ）以下のものは１施工箇所につき２ヶ所。 箇所単位の物については適宜構造図の寸法標示箇所を測定する。
| 土木工事共通編 | 一般施工 | 基礎工 |  |  | （切込砂利） （砕石基礎工） （割ぐり石基礎工） （均しコンクリート） |  | 厚さ ｔ 1, ｔ2 | [5 empty] | -30
[8 empty] | 延長 L | [5 empty] | 各構造物の 規格値による
|  |  |  | ３ | １ | 基礎工（護岸） |  | 基準高 ▽ | [5 empty] | ±30 |  |  |  | 施工延長40ｍ（測点間隔25ｍの場合は50ｍ）につき１ヶ所、延長40ｍ（または50ｍ）以下のものは１施工箇所につき２ヶ所。 「３次元計測技術を用いた出来形要領（案）」に基づき出来形管理を実施する場合は、同要領に規定する計測精度・計測密度を満たす計測方法により出来形管理を実施することができる。
[6 empty] | （現場打） |  | 幅 ｗ | [5 empty] | -30
[8 empty] | 高さ ｈ | [5 empty] | -30
[8 empty] | 延長 L | [5 empty] | -200
単位：mm
| 編 | 章 | 節 | 条 | 枝番 | 工 種 | 測 定 項 目 | [6 empty] | 規 格 値 |  |  |  | 測 定 基 準 | 測 定 箇 所 |  | 摘 要
| ３ | ２ | ４ | ３ | ２ | 基礎工（護岸） |  | 基準高 ▽ | [5 empty] | ±30 |  |  |  | 施工延長40ｍ（測点間隔25ｍの場合は50ｍ）につき１箇所、延長40ｍ（または50ｍ）以下のものは１施工箇所につき２ヶ所。 「３次元計測技術を用いた出来形管理要領（案）」の規定による測点の管理方法を用いることができる。
| 土木工事共通編 | 一般施工 | 基礎工 |  |  | （プレキャスト）
[8 empty] | 延長 L | [5 empty] | -200
|  |  |  | ４ | １ | 既製杭工 |  | 基準高 ▽ | [5 empty] | ±50 |  |  |  | 全数について杭中心で測定。 傾斜は、縦断方向（道路線形方向、橋軸方向等）とそれに直交する横断方向の２方向で測定。 「３次元計測技術を用いた出来形要領（案）」に基づき出来形管理を実施する場合は、同要領に規定する計測精度・計測密度を満たす計測方法により出来形管理を実施することができる。
[6 empty] | （既製コンクリート杭） （鋼管杭） （Ｈ鋼杭） |  | 根入長 | [5 empty] | 設計値以上
[8 empty] | 偏心量ｄ | [5 empty] | D/4以内 かつ100以内
[8 empty] | 傾斜 | [5 empty] | 1/100以内
|  |  |  | ４ | ２ | 既製杭工 |  | 基 準 高 ▽ | [5 empty] | ±50 |  |  |  | 全数について杭中心で測定。
[6 empty] | （鋼管ソイルセメント杭） |  | 根入長 | [5 empty] | 設計値以上 |  |  |  | 「３次元計測技術を用いた出来形要領（案）」に基づき出来形管理を実施する場合は、同要領に規定する計測精度・計測密度を満たす計測方法により出来形管理を実施することができる。
[8 empty] | 偏心量ｄ | [5 empty] | D/4以内 かつ100以内
[8 empty] | 傾斜 | [5 empty] | 1/100以内
[8 empty] | 杭径 D | [5 empty] | 設計値以上
|  |  |  | ５ |  | 場所打杭工 |  | 基準高 ▽ | [5 empty] | ±50 |  |  |  | 全数について杭中心で測定。 傾斜は、縦断方向（道路線形方向、橋軸方向等）とそれに直交する横断方向の２方向で測定。 「３次元計測技術を用いた出来形要領（案）」に基づき出来形管理を実施する場合は、同要領に規定する計測精度・計測密度を満たす計測方法により出来形管理を実施することができる。
[8 empty] | 根入長 | [5 empty] | 設計値以上
[8 empty] | 偏心量ｄ | [5 empty] | 100以内
[8 empty] | 傾斜 | [5 empty] | 1/100以内
[8 empty] | 杭径 D | [5 empty] | {設計径（公称径） -30}以上
単位：mm
| 編 | 章 | 節 | 条 | 枝番 | 工 種 | 測 定 項 目 | [6 empty] | 規 格 値 |  |  |  | 測 定 基 準 | 測 定 箇 所 |  | 摘 要
| ３ | ２ | ４ | ６ |  | 深礎工 |  | 基準高 ▽ | [5 empty] | ±50 |  |  |  | 全数について杭中心で測定。
| 土木工事共通編 | 一般施工 | 基礎工 |  |  |  |  | 根入長 | [5 empty] | 設計値以上 |  |  |  | 傾斜は、縦断方向（道路線形方向、橋軸方向等）とそれに直交する横断方向の２方向で測定。 ※ﾗｲﾅｰﾌﾟﾚｰﾄの場合はその内径、 補強ﾘﾝｸﾞを必要とする場合は補強ﾘﾝｸﾞの内径とし、ﾓﾙﾀﾙﾗｲﾆﾝｸﾞの場合はﾓﾙﾀﾙ等の土留め構造の内径にて測定。
[8 empty] | 偏心量ｄ | [5 empty] | 150以内
[8 empty] | 傾斜 | [5 empty] | 1/50以内
[8 empty] | 基礎径 D | [5 empty] | 設計径（公称径）以上※
|  |  |  | ７ |  | オープンケーソン基礎工 |  | 基 準 高 ▽ | [5 empty] | ±100 |  |  |  | 壁厚、幅、高さ、長さ、偏心量については各打設ロットごとに測定。 |  | d=
[8 empty] | ケーソンの長さ ℓ | [5 empty] | -50
[8 empty] | ケーソンの幅 ｗ | [5 empty] | -50
[8 empty] | ケーソンの高さ ｈ | [5 empty] | -100
[8 empty] | ケーソンの壁厚 ｔ | [5 empty] | -20
[8 empty] | 偏心量ｄ | [5 empty] | 300以内
|  |  |  | ８ |  | ニューマチックケーソン基礎工 |  | 基準高 ▽ | [5 empty] | ±100 |  |  |  | 壁厚、幅、高さ、長さ、偏心量については各打設ロットごとに測定。 |  | d=
[8 empty] | ケーソンの長さ ℓ | [5 empty] | -50
[8 empty] | ケーソンの幅 ｗ | [5 empty] | -50
[8 empty] | ケーソンの高さ ｈ | [5 empty] | -100
[8 empty] | ケーソンの壁厚 ｔ | [5 empty] | -20
[8 empty] | 偏心量ｄ | [5 empty] | 300以内
単位：mm
| 編 | 章 | 節 | 条 | 枝番 | 工 種 | 測 定 項 目 | [6 empty] | 規 格 値 |  |  |  | 測 定 基 準 | 測 定 箇 所 |  | 摘 要
| ３ | ２ | ４ | ９ |  | 鋼管矢板基礎工 |  | 基準高 ▽ | [5 empty] | ±100 |  |  |  | 基準高は、全数を測定。 偏心量は、１基ごとに測定。 |  | d=
| 土木工事共通編 | 一般施工 | 基礎工 |  |  |  |  | 根入長 | [5 empty] | 設計値以上
[8 empty] | 偏心量ｄ | [5 empty] | 300以内
|  |  | ５ | ３ | １ | コンクリートブロック工 |  | 基準高 ▽ | [5 empty] | ±50 |  |  |  | 施工延長40ｍ（測点間隔25ｍの場合は50ｍ）につき１ヶ所、延長40ｍ（または50ｍ）以下のものは１施工箇所につき２ヶ所。厚さは上端部及び下端部の２箇所を測定。 「３次元計測技術を用いた出来形管理要領（案）」の規定による測点の管理方法を用いることができる。 ※舗装に接する場合の規準高は±30とする。
|  |  | 石・ブロック積（張）工 |  |  | （コンクリートブロック積） （コンクリートブロック張り） | 法長ℓ |  |  |  | ℓ＜３ｍ |  |  | -50
[11 empty] | ℓ≧３ｍ |  |  | -100
[8 empty] | 厚さ（ブロック積・張） ｔ1 | [5 empty] | -50
[8 empty] | 厚さ(裏込） ｔ2 | [5 empty] | -50
[8 empty] | 延長 L | [5 empty] | -200
[5 empty] | ２ | コンクリートブロック工 |  | 基準高 ▽ | [5 empty] | ±50 |  |  |  | 施工延長40ｍ（測点間隔25ｍの場合は50ｍ）につき１ヶ所、延長40ｍ（または50ｍ）以下のものは１施工箇所につき２ヶ所。 「３次元計測技術を用いた出来形管理要領（案）」の規定による測点の管理方法を用いることができる。
[6 empty] | （連節ブロック張り） |  | 法長 ℓ | [5 empty] | -100
[8 empty] | 延長 L1,Ｌ2 | [5 empty] | -200
単位：mm
| 編 | 章 | 節 | 条 | 枝番 | 工 種 | 測 定 項 目 | [6 empty] | 規 格 値 |  |  |  | 測 定 基 準 | 測 定 箇 所 |  | 摘 要
| ３ | ２ | ５ | ３ | ３ | コンクリートブロック工 |  | 基準高 ▽ | [5 empty] | ±50 |  |  |  | 施工延長40ｍ（測点間隔25ｍの場合は50ｍ）につき１ヶ所、延長40ｍ（または50ｍ）以下のものは１施工箇所につき２ヶ所。 「３次元計測技術を用いた出来形管理要領（案）」の規定による測点の管理方法を用いることができる。
| 土木工事共通編 | 一般施工 | 石・ブロック積（張）工 |  |  | （天端保護ブロック） |  | 幅 ｗ | [5 empty] | -100
[8 empty] | 延長 L | [5 empty] | -200
|  |  |  | ４ |  | 緑化ブロック工 |  | 基 準 高 ▽ | [5 empty] | ±50 |  |  |  | 施工延長40ｍ（測点間隔25ｍの場合は50ｍ）につき１ヶ所、延長40ｍ（または50ｍ）以下のものは１施工箇所につき２ヶ所。厚さは上端部及び下端部の２ヶ所を測定。 「３次元計測技術を用いた出来形管理要領（案）」の規定による測点の管理方法を用いることができる。 ※舗装に接する場合の規準高は±30とする。
[7 empty] | 法長ℓ |  |  |  | ℓ＜３ｍ |  |  | -50
[11 empty] | ℓ≧３ｍ |  |  | -100
[8 empty] | 厚さ（ブロック） ｔ1 | [5 empty] | -50
[8 empty] | 厚さ(裏込） ｔ2 | [5 empty] | -50
[8 empty] | 延長 L | [5 empty] | -200
|  |  |  | ５ |  | 石積（張）工 |  | 基 準 高 ▽ | [5 empty] | ±50 |  |  |  | 施工延長40ｍ（測点間隔25ｍの場合は50ｍ）につき１ヶ所、延長40ｍ（または50ｍ）以下のものは１施工箇所につき２ヶ所。厚さは上端部及び下端部の２ヶ所を測定。 「３次元計測技術を用いた出来形管理要領（案）」の規定による測点の管理方法を用いることができる。 ※舗装に接する場合の規準高は±30とする。
[7 empty] | 法長ℓ |  |  |  | ℓ＜３ｍ |  |  | -50
[11 empty] | ℓ≧３ｍ |  |  | -100
[8 empty] | 厚さ（石積・張） ｔ1 | [5 empty] | -50
[8 empty] | 厚さ(裏込） ｔ2 | [5 empty] | -50
[8 empty] | 延長 L | [5 empty] | -200
単位：mm
| 編 | 章 | 節 | 条 | 枝番 | 工 種 | 測 定 項 目 | [6 empty] | 規 格 値 |  |  |  | 測 定 基 準 | 測 定 箇 所 |  | 摘 要
| ３ | ２ | ６ | ６ | ４ | 橋面防水工（シート系 床版防水層） |  | シートの重ね幅 | [6 empty] | －20～+50 |  |  | 標準重ね幅100㎜に対し、１施工箇所毎に目視と測定により全面を確認
| 土木工事共通編 | 一般施工 | 一般舗装工
単位：mm
規 格 値
| 編 | 章 | 節 | 条 | 枝番 | 工 種 | 測定項目 |  |  |  |  | 個々の測定値 （Ｘ） |  |  |  | 10個の測定値 の平均(X10) ※面管理の場合は測定値の平均 |  | 測 定 基 準 | 測 定 箇 所 |  | 摘 要
[12 empty] | 中規模 以上 | 小規模 以下 |  |  | 中規模 以上 | 小規模 以下
| ３ | ２ | ６ | ７ | １ | アスファルト舗装工 | 基準高 ▽ |  |  |  |  | ±40 | ±50 |  |  | - | - | 基準高は、延長40ｍ毎に１ヶ所の割とし、道路中心線及び端部で測定。 厚さは、各車線（40ｍ毎に右、中、左、を交互に）1ヶ所を掘り起こし測定。 幅は、延長40ｍ毎に１ヶ所の割に測定。 「３次元計測技術を用いた出来形管理要領（案）」の規定による測点の管理方法を用いることができる。 | 工事規模の考え方 中規模以上の工事とは、1層当たりの施工面積が1,000㎡以上とする。 小規模工事とは、施工面積が1,000㎡未満とする。 厚さは、個々の測定値が10個に9個以上の割合で規格値を満足しなければならないとともに、10個の測定値の平均値（Ｘ10）について満足しなければならない。ただし、厚さのデータ数が10個未満の場合は測定値の平均値は適用しない。
| 土木工事共通編 | 一般施工 | 一般舗装工 |  |  | （下層路盤工） | 厚さ |  |  |  |  | -45 | -45 |  |  | -15 | -15
[7 empty] | 幅 |  |  |  |  | -50 | -50 |  |  | - | -
[8 empty] | 延長 L |  |  |  | -200
|  |  |  | ７ | ２ | アスファルト舗装工 | 基準高 ▽ |  |  |  |  | ±90 | ±90 |  |  | +40 -15 | +50 -15 | １．３次元データによる出来形管理において「３次元計測技術を用いた出来形管理要領（案）」に基づき出来形管理を実施する場合、その他本基準に規定する計測精度・計測密度を満たす計測方法により出来形管理を実施する場合に適用する。 ２．個々の計測値の規格値には計測精度として±10mmが含まれている。 ３．計測は設計幅員の内側全面とし、全ての点で標高値を算出する。計測密度は１点／m2（平面投影面積当たり）以上とする。 ４．厚さは、直下層の標高値と当該層の標高値との差で算出する。 ５．厚さを標高較差として評価する場合は、直下層の目標高さ＋直下層の標高較差平均値＋設計厚さから求まる高さとの差とする。この場合、基準高の評価は省略する。 | 工事規模の考え方 中規模以上の工事とは、1層当たりの施工面積が1,000㎡以上とする。 小規模工事とは、施工面積が1,000㎡未満とする。
[6 empty] | （下層路盤工） | 厚さあるいは 標高較差 |  |  |  |  | ±90 | ±90 |  |  | +40 -15 | +50 -15
(面管理の場合）
単位：mm
規 格 値
| 編 | 章 | 節 | 条 | 枝番 | 工 種 | 測定項目 |  |  |  |  | 個々の測定値 （Ｘ） |  |  |  | 10個の測定値 の平均(X10) ※面管理の場合は測定値の平均 |  | 測 定 基 準 | 測 定 箇 所 |  | 摘 要
[12 empty] | 中規模 以上 | 小規模 以下 |  |  | 中規模 以上 | 小規模 以下
| ３ | ２ | ６ | ７ | ３ | アスファルト舗装工 | 厚さ |  |  |  |  | -25 | -30 |  |  | -8 | -10 | 幅は、延長40ｍ毎に１ヶ所の割とし、厚さは、各車線（40ｍ毎に右、中、左、を交互に）に１ヶ所を掘り起こして測定。 「３次元計測技術を用いた出来形管理要領（案）」の規定による測点の管理方法を用いることができる。 | 工事規模の考え方 中規模以上の工事とは、1層当たりの施工面積が1,000㎡以上とする。 小規模工事とは、施工面積が1,000㎡未満とする。 厚さは、個々の測定値が10個に9個以上の割合で規格値を満足しなければならないとともに、10個の測定値の平均値（Ｘ10）について満足しなければならない。ただし、厚さのデータ数が10個未満の場合は測定値の平均値は適用しない。
| 土木工事共通編 | 一般施工 | 一般舗装工 |  |  | （上層路盤工） 粒度調整路盤工 | 幅 |  |  |  |  | -50 | -50 |  |  | - | -
[8 empty] | 延長 L |  |  |  | -200
|  |  |  | ７ | ４ | アスファルト舗装工 | 厚さあるいは 標高較差 |  |  |  |  | -54 | -63 |  |  | -8 | -10 | １．３次元データによる出来形管理において「３次元計測技術を用いた出来形管理要領（案）」に基づき出来形管理を実施する場合、その他本基準に規定する計測精度・計測密度を満たす計測方法により出来形管理を実施する場合に適用する。 ２．個々の計測値の規格値には計測精度として±10mmが含まれている。 ３．計測は設計幅員の内側全面とし、全ての点で標高値を算出する。計測密度は１点／m2（平面投影面積当たり）以上とする。 ４．厚さは、直下層の標高値と当該層の標高値との差で算出する。 ５．厚さを標高較差として評価する場合は、直下層の目標高さ＋直下層の標高較差平均値＋設計厚さから求まる高さとの差とする。 | 工事規模の考え方 中規模以上の工事とは、1層当たりの施工面積が1,000㎡以上とする。 小規模工事とは、施工面積が1,000㎡未満とする。
（上層路盤工） 粒度調整路盤工
(面管理の場合）
単位：mm
規 格 値
| 編 | 章 | 節 | 条 | 枝番 | 工 種 | 測定項目 |  |  |  |  | 個々の測定値 （Ｘ） |  |  |  | 10個の測定値 の平均(X10) ※面管理の場合は測定値の平均 |  | 測 定 基 準 | 測 定 箇 所 |  | 摘 要
[12 empty] | 中規模 以上 | 小規模 以下 |  |  | 中規模 以上 | 小規模 以下
| ３ | ２ | ６ | ７ | ５ | アスファルト舗装工 | 厚さ |  |  |  |  | -25 | -30 |  |  | -8 | -10 | 幅は、延長40ｍ毎に１ヶ所の割とし、厚さは、1,000㎡に１個の割でコア－を採取もしくは掘り起こして測定。 「３次元計測技術を用いた出来形管理要領（案）」の規定による測点の管理方法を用いることができる。 | 工事規模の考え方 中規模以上の工事とは、1層当たりの施工面積が1,000㎡以上とする。 小規模工事とは、施工面積が1,000㎡未満とする。 厚さは、個々の測定値が10個に9個以上の割合で規格値を満足しなければならないとともに、10個の測定値の平均値（Ｘ10）について満足しなければならない。ただし、厚さのデータ数が10個未満の場合は測定値の平均値は適用しない。
| 土木工事共通編 | 一般施工 | 一般舗装工 |  |  | （上層路盤工） セメント（石灰） 安定処理工 | 幅 |  |  |  |  | -50 | -50 |  |  | - | -
2-27
|  |  |  | ７ | ６ | アスファルト舗装工 | 厚さあるいは 標高較差 |  |  |  |  | -54 | -63 |  |  | -8 | -10 | １．３次元データによる出来形管理において「３次元計測技術を用いた出来形管理要領（案）」に基づき出来形管理を実施する場合、その他本基準に規定する計測精度・計測密度を満たす計測方法により出来形管理を実施する場合に適用する。 ２．個々の計測値の規格値には計測精度として±10mmが含まれている。 ３．計測は設計幅員の内側全面とし、全ての点で標高値を算出する。計測密度は１点／m2（平面投影面積当たり）以上とする。 ４．厚さは、直下層の標高値と当該層の標高値との差で算出する。 ５．厚さを標高較差として評価する場合は、直下層の目標高さ＋直下層の標高較差平均値＋設計厚さから求まる高さとの差とする。 | 工事規模の考え方 中規模以上の工事とは、1層当たりの施工面積が1,000㎡以上とする。 小規模工事とは、施工面積が1,000㎡未満とする。
（上層路盤工） セメント（石灰） 安定処理工
(面管理の場合）
単位：mm
規 格 値
| 編 | 章 | 節 | 条 | 枝番 | 工 種 | 測定項目 |  |  |  |  | 個々の測定値 （Ｘ） |  |  |  | 10個の測定値 の平均(X10) ※面管理の場合は測定値の平均 |  | 測 定 基 準 | 測 定 箇 所 |  | 摘 要
[12 empty] | 中規模 以上 | 小規模 以下 |  |  | 中規模 以上 | 小規模 以下
| ３ | ２ | ６ | ７ | ７ | アスファルト舗装工 | 厚さ |  |  |  |  | -15 | -20 |  |  | -5 | -7 | 幅は、延長40ｍ毎に１ヶ所の割とし、厚さは、1,000㎡に１個の割でコア－を採取して測定。 「３次元計測技術を用いた出来形管理要領（案）」の規定による測点の管理方法を用いることができる。 | 工事規模の考え方 中規模以上の工事とは、1層当たりの施工面積が1,000㎡以上とする。 小規模工事とは、施工面積が1,000㎡未満とする。 厚さは、個々の測定値が10個に9個以上の割合で規格値を満足しなければならないとともに、10個の測定値の平均値（Ｘ10）について満足しなければならない。ただし、厚さのデータ数が10個未満の場合は測定値の平均値は適用しない。
| 土木工事共通編 | 一般施工 | 一般舗装工 |  |  | （加熱アスファルト 安定処理工） | 幅 |  |  |  |  | -50 | -50 |  |  | - | -
2-28
|  |  |  | ７ | ８ | アスファルト舗装工 | 厚さあるいは 標高較差 |  |  |  |  | -36 | -45 |  |  | -5 | -7 | １．３次元データによる出来形管理において「３次元計測技術を用いた出来形管理要領（案）」に基づき出来形管理を実施する場合、その他本基準に規定する計測精度・計測密度を満たす計測方法により出来形管理を実施する場合に適用する。 ２．個々の計測値の規格値には計測精度として±10mmが含まれている。 ３．計測は設計幅員の内側全面とし、全ての点で標高値を算出する。計測密度は１点／m2（平面投影面積当たり）以上とする。 ４．厚さは、直下層の標高値と当該層の標高値との差で算出する。 ５．厚さを標高較差として評価する場合は、直下層の目標高さ＋直下層の標高較差平均値＋設計厚さから求まる高さとの差とする。 | 工事規模の考え方 中規模以上の工事とは、1層当たりの施工面積が1,000㎡以上とする。 小規模工事とは、施工面積が1,000㎡未満とする。
（加熱アスファルト 安定処理工）
(面管理の場合）
単位：mm
規 格 値
| 編 | 章 | 節 | 条 | 枝番 | 工 種 | 測定項目 |  |  |  |  | 個々の測定値 （Ｘ） |  |  |  | 10個の測定値 の平均(X10) ※面管理の場合は測定値の平均 |  | 測 定 基 準 | 測 定 箇 所 |  | 摘 要
[12 empty] | 中規模 以上 | 小規模 以下 |  |  | 中規模 以上 | 小規模 以下
| ３ | ２ | ６ | ７ | ９ | アスファルト舗装工 | 厚さ |  |  |  |  | -9 | -12 |  |  | -3 | -4 | 幅は、延長40ｍ毎に１ヶ所の割とし、厚さは、1,000㎡に１個の割でコア－を採取して測定。 「３次元計測技術を用いた出来形管理要領（案）」の規定による測点の管理方法を用いることができる。 | 工事規模の考え方 中規模以上の工事とは、1層当たりの施工面積が1,000㎡以上とする。 小規模工事とは、施工面積が1,000㎡未満とする。 厚さは、個々の測定値が10個に9個以上の割合で規格値を満足しなければならないとともに、10個の測定値の平均値（Ｘ10）について満足しなければならない。ただし、厚さのデータ数が10個未満の場合は測定値の平均値は適用しない。 コア－採取について 橋面舗装等でコア－採取により床版等に損傷を与える恐れのある場合は、他の方法によることが出来る。
| 土木工事共通編 | 一般施工 | 一般舗装工 |  |  | （基層工） | 幅 |  |  |  |  | -25 | -25 |  |  | - | -
|  |  |  | ７ | 10 | アスファルト舗装工 | 厚さあるいは 標高較差 |  |  |  |  | -20 | -25 |  |  | -3 | -４ | １．３次元データによる出来形管理において「３次元計測技術を用いた出来形管理要領（案）」に基づき出来形管理を実施する場合、その他本基準に規定する計測精度・計測密度を満たす計測方法により出来形管理を実施する場合に適用する。 ２．個々の計測値の規格値には計測精度として±４mmが含まれている。 ３．計測は設計幅員の内側全面とし、全ての点で標高値を算出する。計測密度は１点／m2（平面投影面積当たり）以上とする。 ４．厚さは、直下層の標高値と当該層の標高値との差で算出する。 ５．厚さを標高較差として評価する場合は、直下層の目標高さ＋直下層の標高較差平均値＋設計厚さから求まる高さとの差とする。 | 工事規模の考え方 中規模以上の工事とは、1層当たりの施工面積が1,000㎡以上とする。 小規模工事とは、施工面積が1,000㎡未満とする。
（基層工）
(面管理の場合）
単位：mm
規 格 値
| 編 | 章 | 節 | 条 | 枝番 | 工 種 | 測定項目 |  |  |  |  | 個々の測定値 （Ｘ） |  |  |  | 10個の測定値 の平均(X10) ※面管理の場合は測定値の平均 |  | 測 定 基 準 | 測 定 箇 所 |  | 摘 要
[12 empty] | 中規模 以上 | 小規模 以下 |  |  | 中規模 以上 | 小規模 以下
| ３ | ２ | ６ | ７ | 11 | アスファルト舗装工 | 厚さ |  |  |  |  | -7 | -9 |  |  | -2 | -3 | 幅は、延長40ｍ毎に１ヶ所の割とし、厚さは、1,000㎡に１個の割でコア－を採取して測定。 「３次元計測技術を用いた出来形管理要領（案）」の規定による測点の管理方法を用いることができる。 | 工事規模の考え方 中規模以上の工事とは、1層当たりの施工面積が1,000㎡以上とする。 小規模工事とは、施工面積が1,000㎡未満とする。 厚さは、個々の測定値が10個に9個以上の割合で規格値を満足しなければならないとともに、10個の測定値の平均値（Ｘ10）について満足しなければならない。ただし、厚さのデータ数が10個未満の場合は測定値の平均値は適用しない。 コア－採取について 橋面舗装等でコア－採取により床版等に損傷を与える恐れのある場合は、他の方法によることが出来る。 延長が100ｍ未満の舗装、または維持工事においては、平坦性の項目を省略することが出来る。
| 土木工事共通編 | 一般施工 | 一般舗装工 |  |  | （表層工） | 幅 |  |  |  |  | -25 | -25 |  |  | - | -
[7 empty] | 平坦性 |  |  |  |  | - |  |  |  | ３mプロフィル メ－タ－ (σ)2.4mm以下 直読式(足付き) (σ)1.75mm以下
[8 empty] | 延 長 L |  |  |  | -200
[5 empty] | 12 | アスファルト舗装工 | 厚さあるいは 標高較差 |  |  |  |  | -17 | -20 |  |  | -2 | -3 | １．３次元データによる出来形管理において「３次元計測技術を用いた出来形管理要領（案）」に基づき出来形管理を実施する場合、その他本基準に規定する計測精度・計測密度を満たす計測方法により出来形管理を実施する場合に適用する。 ２．個々の計測値の規格値には計測精度として±４mmが含まれている。 ３．計測は設計幅員の内側全面とし、全ての点で標高値を算出する。計測密度は１点／m2（平面投影面積当たり）以上とする。 ４．厚さは、直下層の標高値と当該層の標高値との差で算出する。 ５．厚さを標高較差として評価する場合は、直下層の目標高さ＋直下層の標高較差平均値＋設計厚さから求まる高さとの差とする。 | 工事規模の考え方 中規模以上の工事とは、1層当たりの施工面積が1,000㎡以上とする。 小規模工事とは、施工面積が1,000㎡未満とする。 延長が100ｍ未満の舗装、または維持工事においては、平坦性の項目を省略することが出来る。
[6 empty] | （表層工） | 平坦性 |  |  |  |  | - |  |  |  | ３mプロフィル メ－タ－ (σ)2.4mm以下 直読式(足付き) (σ)1.75mm以下
(面管理の場合）
単位：mm
規 格 値
| 編 | 章 | 節 | 条 | 枝番 | 工 種 | 測定項目 |  |  |  |  | 個々の測定値 （Ｘ） |  |  |  | 10個の測定値 の平均(X10) ※面管理の場合は測定値の平均 |  | 測 定 基 準 | 測 定 箇 所 |  | 摘 要
[12 empty] | 中規模 以上 | 小規模 以下 |  |  | 中規模 以上 | 小規模 以下
| ３ | ２ | ６ | ８ | １ | 半たわみ性舗装工 | 基準高 ▽ |  |  |  |  | ±40 | ±50 |  |  | - | - | 基準高は、延長40ｍ毎に１ヶ所の割とし、道路中心線及び端部で測定。 厚さは、各車線（40ｍ毎に右、中、左、を交互に）1ヶ所を掘り起こし測定。 幅は、延長40ｍ毎に１ヶ所の割に測定。 「３次元計測技術を用いた出来形管理要領（案）」の規定による測点の管理方法を用いることができる。 | 工事規模の考え方 中規模以上の工事とは、1層当たりの施工面積が1,000㎡以上とする。 小規模工事とは、施工面積が1,000㎡未満とする。 厚さは、個々の測定値が10個に9個以上の割合で規格値を満足しなければならないとともに、10個の測定値の平均値（Ｘ10）について満足しなければならない。ただし、厚さのデータ数が10個未満の場合は測定値の平均値は適用しない。
| 土木工事共通編 | 一般施工 | 一般舗装工 |  |  | （下層路盤工） | 厚さ |  |  |  |  | -45 | -45 |  |  | -15 | -15
[7 empty] | 幅 |  |  |  |  | -50 | -50 |  |  | - | -
|  |  |  | ８ | ２ | 半たわみ性舗装工 | 基準高 ▽ |  |  |  |  | ±90 | ±90 |  |  | +40 -15 | +50 -15 | １．３次元データによる出来形管理において「３次元計測技術を用いた出来形管理要領（案）」に基づき出来形管理を実施する場合、その他本基準に規定する計測精度・計測密度を満たす計測方法により出来形管理を実施する場合に適用する。 ２．個々の計測値の規格値には計測精度として±10mmが含まれている。 ３．計測は設計幅員の内側全面とし、全ての点で標高値を算出する。計測密度は１点／m2（平面投影面積当たり）以上とする。 ４．厚さは、直下層の標高値と当該層の標高値との差で算出する。 ５．厚さを標高較差として評価する場合は、直下層の目標高さ＋直下層の標高較差平均値＋設計厚さから求まる高さとの差とする。この場合、基準高の評価は省略する。 | 工事規模の考え方 中規模以上の工事とは、1層当たりの施工面積が1,000㎡以上とする。 小規模工事とは、施工面積が1,000㎡未満とする。
[6 empty] | （下層路盤工） | 厚さあるいは 標高較差 |  |  |  |  | ±90 | ±90 |  |  | +40 -15 | +50 -15
(面管理の場合）
単位：mm
規 格 値
| 編 | 章 | 節 | 条 | 枝番 | 工 種 | 測定項目 |  |  |  |  | 個々の測定値 （Ｘ） |  |  |  | 10個の測定値 の平均(X10) ※面管理の場合は測定値の平均 |  | 測 定 基 準 | 測 定 箇 所 |  | 摘 要
[12 empty] | 中規模 以上 | 小規模 以下 |  |  | 中規模 以上 | 小規模 以下
| ３ | ２ | ６ | ８ | ３ | 半たわみ性舗装工 | 厚さ |  |  |  |  | -25 | -30 |  |  | -8 | -10 | 幅は、延長40ｍ毎に１ヶ所の割とし、厚さは、各車線（40ｍ毎に右、中、左、を交互に）に１ヶ所を掘り起こして測定。 「３次元計測技術を用いた出来形管理要領（案）」の規定による測点の管理方法を用いることができる。 | 工事規模の考え方 中規模以上の工事とは、1層当たりの施工面積が1,000㎡以上とする。 小規模工事とは、施工面積が1,000㎡未満とする。 厚さは、個々の測定値が10個に9個以上の割合で規格値を満足しなければならないとともに、10個の測定値の平均値（Ｘ10）について満足しなければならない。ただし、厚さのデータ数が10個未満の場合は測定値の平均値は適用しない。
| 土木工事共通編 | 一般施工 | 一般舗装工 |  |  | （上層路盤工） 粒度調整路盤工 | 幅 |  |  |  |  | -50 | -50 |  |  | - | -
|  |  |  | ８ | ４ | 半たわみ性舗装工 | 厚さあるいは 標高較差 |  |  |  |  | -54 | -63 |  |  | -8 | -10 | １．３次元データによる出来形管理において「３次元計測技術を用いた出来形管理要領（案）」に基づき出来形管理を実施する場合、その他本基準に規定する計測精度・計測密度を満たす計測方法により出来形管理を実施する場合に適用する。 ２．個々の計測値の規格値には計測精度として±10mmが含まれている。 ３．計測は設計幅員の内側全面とし、全ての点で標高値を算出する。計測密度は１点／m2（平面投影面積当たり）以上とする。 ４．厚さは、直下層の標高値と当該層の標高値との差で算出する。 ５．厚さを標高較差として評価する場合は、直下層の目標高さ＋直下層の標高較差平均値＋設計厚さから求まる高さとの差とする。 | 工事規模の考え方 中規模以上の工事とは、1層当たりの施工面積が1,000㎡以上とする。 小規模工事とは、施工面積が1,000㎡未満とする。
（上層路盤工） 粒度調整路盤工
(面管理の場合）
単位：mm
規 格 値
| 編 | 章 | 節 | 条 | 枝番 | 工 種 | 測定項目 |  |  |  |  | 個々の測定値 （Ｘ） |  |  |  | 10個の測定値 の平均(X10) ※面管理の場合は測定値の平均 |  | 測 定 基 準 | 測 定 箇 所 |  | 摘 要
[12 empty] | 中規模 以上 | 小規模 以下 |  |  | 中規模 以上 | 小規模 以下
| ３ | ２ | ６ | ８ | ５ | 半たわみ性舗装工 （上層路盤工） | 厚さ |  |  |  |  | -25 | -30 |  |  | -8 | -10 | 幅は、延長40ｍ毎に１ヶ所の割とし、厚さは、1,000㎡に１個の割でコア－を採取もしくは掘り起こして測定。 「３次元計測技術を用いた出来形管理要領（案）」の規定による測点の管理方法を用いることができる。 | 工事規模の考え方 中規模以上の工事とは、1層当たりの施工面積が1,000㎡以上とする。 小規模工事とは、施工面積が1,000㎡未満とする。 厚さは、個々の測定値が10個に9個以上の割合で規格値を満足しなければならないとともに、10個の測定値の平均値（Ｘ10）について満足しなければならない。ただし、厚さのデータ数が10個未満の場合は測定値の平均値は適用しない。 コア－採取について 橋面舗装等でコア－採取により床版等に損傷を与える恐れのある場合は、他の方法によることが出来る。
| 土木工事共通編 | 一般施工 | 一般舗装工 |  |  | セメント（石灰） 安定処理工 | 幅 |  |  |  |  | -50 | -50 |  |  | - | -
|  |  |  | ８ | ６ | 半たわみ性舗装工 （上層路盤工） | 厚さあるいは 標高較差 |  |  |  |  | -54 | -63 |  |  | -8 | -10 | １．３次元データによる出来形管理において「３次元計測技術を用いた出来形管理要領（案）」に基づき出来形管理を実施する場合、その他本基準に規定する計測精度・計測密度を満たす計測方法により出来形管理を実施する場合に適用する。 ２．個々の計測値の規格値には計測精度として±10mmが含まれている。 ３．計測は設計幅員の内側全面とし、全ての点で標高値を算出する。計測密度は１点／m2（平面投影面積当たり）以上とする。 ４．厚さは、直下層の標高値と当該層の標高値との差で算出する。 ５．厚さを標高較差として評価する場合は、直下層の目標高さ＋直下層の標高較差平均値＋設計厚さから求まる高さとの差とする。 | 工事規模の考え方 中規模以上の工事とは、1層当たりの施工面積が1,000㎡以上とする。 小規模工事とは、施工面積が1,000㎡未満とする。
セメント（石灰） 安定処理工
(面管理の場合）
単位：mm
規 格 値
| 編 | 章 | 節 | 条 | 枝番 | 工 種 | 測定項目 |  |  |  |  | 個々の測定値 （Ｘ） |  |  |  | 10個の測定値 の平均(X10) ※面管理の場合は測定値の平均 |  | 測 定 基 準 | 測 定 箇 所 |  | 摘 要
[12 empty] | 中規模 以上 | 小規模 以下 |  |  | 中規模 以上 | 小規模 以下
| ３ | ２ | ６ | ８ | ７ | 半たわみ性舗装工 | 厚 さ |  |  |  |  | -15 | -20 |  |  | -5 | -7 | 幅は、延長40ｍ毎に１ヶ所の割とし、厚さは、1,000㎡に１個の割でコア－を採取もしくは掘り起こして測定。 「３次元計測技術を用いた出来形管理要領（案）」の規定による測点の管理方法を用いることができる。 | 工事規模の考え方 中規模以上の工事とは、1層当たりの施工面積が1,000㎡以上とする。 小規模工事とは、施工面積が1,000㎡未満とする。 厚さは、個々の測定値が10個に9個以上の割合で規格値を満足しなければならないとともに、10個の測定値の平均値（Ｘ10）について満足しなければならない。ただし、厚さのデータ数が10個未満の場合は測定値の平均値は適用しない。 コア－採取について 橋面舗装等でコア－採取により床版等に損傷を与える恐れのある場合は、他の方法によることが出来る。
| 土木工事共通編 | 一般施工 | 一般舗装工 |  |  | （加熱アスファルト 安定処理工） | 幅 |  |  |  |  | -50 | -50 |  |  | - | -
|  |  |  | ８ | ８ | 半たわみ性舗装工 | 厚さあるいは 標高較差 |  |  |  |  | -36 | -45 |  |  | -5 | -7 | １．３次元データによる出来形管理において「３次元計測技術を用いた出来形管理要領（案）」に基づき出来形管理を実施する場合、その他本基準に規定する計測精度・計測密度を満たす計測方法により出来形管理を実施する場合に適用する。 ２．個々の計測値の規格値には計測精度として±10mmが含まれている。 ３．計測は設計幅員の内側全面とし、全ての点で標高値を算出する。計測密度は１点／m2（平面投影面積当たり）以上とする。 ４．厚さは、直下層の標高値と当該層の標高値との差で算出する。 ５．厚さを標高較差として評価する場合は、直下層の目標高さ＋直下層の標高較差平均値＋設計厚さから求まる高さとの差とする。 | 工事規模の考え方 中規模以上の工事とは、1層当たりの施工面積が1,000㎡以上とする。 小規模工事とは、施工面積が1,000㎡未満とする。
（加熱アスファルト 安定処理工）
(面管理の場合）
単位：mm
規 格 値
| 編 | 章 | 節 | 条 | 枝番 | 工 種 | 測定項目 |  |  |  |  | 個々の測定値 （Ｘ） |  |  |  | 10個の測定値 の平均(X10) ※面管理の場合は測定値の平均 |  | 測 定 基 準 | 測 定 箇 所 |  | 摘 要
[12 empty] | 中規模 以上 | 小規模 以下 |  |  | 中規模 以上 | 小規模 以下
| ３ | ２ | ６ | ８ | ９ | 半たわみ性舗装工 | 厚 さ |  |  |  |  | -9 | -12 |  |  | -3 | -4 | 幅は、延長40ｍ毎に１ヶ所の割とし、厚さは、1,000㎡に１個の割でコア－を採取して測定。 「３次元計測技術を用いた出来形管理要領（案）」の規定による測点の管理方法を用いることができる。 | 工事規模の考え方 中規模以上の工事とは、1層当たりの施工面積が1,000㎡以上とする。 小規模工事とは、施工面積が1,000㎡未満とする。 厚さは、個々の測定値が10個に9個以上の割合で規格値を満足しなければならないとともに、10個の測定値の平均値（Ｘ10）について満足しなければならない。ただし、厚さのデータ数が10個未満の場合は測定値の平均値は適用しない。 コア－採取について 橋面舗装等でコア－採取により床版等に損傷を与える恐れのある場合は、他の方法によることが出来る。
| 土木工事共通編 | 一般施工 | 一般舗装工 |  |  | （基層工） | 幅 |  |  |  |  | -25 | -25 |  |  | - | -
|  |  |  | ８ | 10 | 半たわみ性舗装工 | 厚さあるいは 標高較差 |  |  |  |  | -20 | -25 |  |  | -3 | -４ | １．３次元データによる出来形管理において「３次元計測技術を用いた出来形管理要領（案）」に基づき出来形管理を実施する場合、その他本基準に規定する計測精度・計測密度を満たす計測方法により出来形管理を実施する場合に適用する。 ２．個々の計測値の規格値には計測精度として±４mmが含まれている。 ３．計測は設計幅員の内側全面とし、全ての点で標高値を算出する。計測密度は１点／m2（平面投影面積当たり）以上とする。 ４．厚さは、直下層の標高値と当該層の標高値との差で算出する。 ５．厚さを標高較差として評価する場合は、直下層の目標高さ＋直下層の標高較差平均値＋設計厚さから求まる高さとの差とする。 | 工事規模の考え方 中規模以上の工事とは、1層当たりの施工面積が1,000㎡以上とする。 小規模工事とは、施工面積が1,000㎡未満とする。
（基層工）
(面管理の場合）
単位：mm
規 格 値
| 編 | 章 | 節 | 条 | 枝番 | 工 種 | 測定項目 |  |  |  |  | 個々の測定値 （Ｘ） |  |  |  | 10個の測定値 の平均(X10) ※面管理の場合は測定値の平均 |  | 測 定 基 準 | 測 定 箇 所 |  | 摘 要
[12 empty] | 中規模 以上 | 小規模 以下 |  |  | 中規模 以上 | 小規模 以下
| ３ | ２ | ６ | ８ | 11 | 半たわみ性舗装工 | 厚 さ |  |  |  |  | -7 | -9 |  |  | -2 | -3 | 幅は、延長40ｍ毎に１ヶ所の割とし、厚さは、1,000㎡に１個の割でコア－を採取して測定。 「３次元計測技術を用いた出来形管理要領（案）」の規定による測点の管理方法を用いることができる。 | 工事規模の考え方 中規模以上の工事とは、1層当たりの施工面積が1,000㎡以上とする。 小規模工事とは、施工面積が1,000㎡未満とする。 厚さは、個々の測定値が10個に9個以上の割合で規格値を満足しなければならないとともに、10個の測定値の平均値（Ｘ10）について満足しなければならない。ただし、厚さのデータ数が10個未満の場合は測定値の平均値は適用しない。 コア－採取について 橋面舗装等でコア－採取により床版等に損傷を与える恐れのある場合は、他の方法によることが出来る。 延長が100ｍ未満の舗装、または維持工事においては、平坦性の項目を省略することが出来る。
| 土木工事共通編 | 一般施工 | 一般舗装工 |  |  | （表層工） | 幅 |  |  |  |  | -25 | -25 |  |  | - | -
[7 empty] | 平坦性 |  |  |  |  | - |  |  |  | ３mプロフィル メ－タ－ (σ)2.4mm以下 直読式(足付き) (σ)1.75mm以下
|  |  |  | ８ | 12 | 半たわみ性舗装工 | 厚さあるいは 標高較差 |  |  |  |  | -17 | -20 |  |  | -2 | -3 | １．３次元データによる出来形管理において「３次元計測技術を用いた出来形管理要領（案）」に基づき出来形管理を実施する場合、その他本基準に規定する計測精度・計測密度を満たす計測方法により出来形管理を実施する場合に適用する。 ２．個々の計測値の規格値には計測精度として±４mmが含まれている。 ３．計測は設計幅員の内側全面とし、全ての点で標高値を算出する。計測密度は１点／m2（平面投影面積当たり）以上とする。 ４．厚さは、直下層の標高値と当該層の標高値との差で算出する。 ５．厚さを標高較差として評価する場合は、直下層の目標高さ＋直下層の標高較差平均値＋設計厚さから求まる高さとの差とする。 | 工事規模の考え方 中規模以上の工事とは、1層当たりの施工面積が1,000㎡以上とする。 小規模工事とは、施工面積が1,000㎡未満とする。 延長が100ｍ未満の舗装、または維持工事においては、平坦性の項目を省略することが出来る。
[6 empty] | （表層工） | 平坦性 |  |  |  |  | - |  |  |  | ３mプロフィル メ－タ－ (σ)2.4mm以下 直読式(足付き) (σ)1.75mm以下
(面管理の場合）
単位：mm
規 格 値
| 編 | 章 | 節 | 条 | 枝番 | 工 種 | 測定項目 |  |  |  |  | 個々の測定値 （Ｘ） |  |  |  | 10個の測定値 の平均(X10) ※面管理の場合は測定値の平均 |  | 測 定 基 準 | 測 定 箇 所 |  | 摘 要
[12 empty] | 中規模 以上 | 小規模 以下 |  |  | 中規模 以上 | 小規模 以下
| ３ | ２ | ６ | ９ | １ | 排水性舗装工 | 基準高 ▽ |  |  |  |  | ±40 | ±50 |  |  | - | - | 基準高は、延長40ｍ毎に１ヶ所の割とし、道路中心線及び端部で測定。 厚さは、各車線（40ｍ毎に右、中、左、を交互に）1ヶ所を掘り起こし測定。 幅は、延長40ｍ毎に１ヶ所の割に測定。 「３次元計測技術を用いた出来形管理要領（案）」の規定による測点の管理方法を用いることができる。 | 工事規模の考え方 中規模以上の工事とは、1層当たりの施工面積が1,000㎡以上とする。 小規模工事とは、施工面積が1,000㎡未満とする。 厚さは、個々の測定値が10個に9個以上の割合で規格値を満足しなければならないとともに、10個の測定値の平均値（Ｘ10）について満足しなければならない。ただし、厚さのデータ数が10個未満の場合は測定値の平均値は適用しない。 コア－採取について 橋面舗装等でコア－採取により床版等に損傷を与える恐れのある場合は、他の方法によることが出来る。
| 土木工事共通編 | 一般施工 | 一般舗装工 |  |  | （下層路盤工） | 厚 さ |  |  |  |  | -45 | -45 |  |  | -15 | -15
[7 empty] | 幅 |  |  |  |  | -50 | -50 |  |  | - | -
|  |  |  | ９ | ２ | 排水性舗装工 | 基準高 ▽ |  |  |  |  | ±90 | ±90 |  |  | +40 -15 | +50 -15 | １．３次元データによる出来形管理において「３次元計測技術を用いた出来形管理要領（案）」に基づき出来形管理を実施する場合、その他本基準に規定する計測精度・計測密度を満たす計測方法により出来形管理を実施する場合に適用する。 ２．個々の計測値の規格値には計測精度として±10mmが含まれている。 ３．計測は設計幅員の内側全面とし、全ての点で標高値を算出する。計測密度は１点／m2（平面投影面積当たり）以上とする。 ４．厚さは、直下層の標高値と当該層の標高値との差で算出する。 ５．厚さを標高較差として評価する場合は、直下層の目標高さ＋直下層の標高較差平均値＋設計厚さから求まる高さとの差とする。この場合、基準高の評価は省略する。 | 工事規模の考え方 中規模以上の工事とは、1層当たりの施工面積が1,000㎡以上とする。 小規模工事とは、施工面積が1,000㎡未満とする。
[6 empty] | （下層路盤工） | 厚さあるいは 標高較差 |  |  |  |  | ±90 | ±90 |  |  | +40 -15 | +50 -15
(面管理の場合）
単位：mm
規 格 値
| 編 | 章 | 節 | 条 | 枝番 | 工 種 | 測定項目 |  |  |  |  | 個々の測定値 （Ｘ） |  |  |  | 10個の測定値 の平均(X10) ※面管理の場合は測定値の平均 |  | 測 定 基 準 | 測 定 箇 所 |  | 摘 要
[12 empty] | 中規模 以上 | 小規模 以下 |  |  | 中規模 以上 | 小規模 以下
| ３ | ２ | ６ | ９ | ３ | 排水性舗装工 | 厚 さ |  |  |  |  | -25 | -30 |  |  | -8 | -10 | 幅は、延長40ｍ毎に１ヶ所の割とし、厚さは、各車線（40ｍ毎に右、中、左、を交互に）に１ヶ所を掘り起こして測定。 「３次元計測技術を用いた出来形管理要領（案）」の規定による測点の管理方法を用いることができる。 | 工事規模の考え方 中規模以上の工事とは、1層当たりの施工面積が1,000㎡以上とする。 小規模工事とは、施工面積が1,000㎡未満とする。 厚さは、個々の測定値が10個に9個以上の割合で規格値を満足しなければならないとともに、10個の測定値の平均値（Ｘ10）について満足しなければならない。ただし、厚さのデータ数が10個未満の場合は測定値の平均値は適用しない。 コア－採取について 橋面舗装等でコア－採取により床版等に損傷を与える恐れのある場合は、他の方法によることが出来る。
| 土木工事共通編 | 一般施工 | 一般舗装工 |  |  | （上層路盤工） 粒度調整路盤工 | 幅 |  |  |  |  | -50 | -50 |  |  | - | -
|  |  |  | ９ | ４ | 排水性舗装工 | 厚さあるいは 標高較差 |  |  |  |  | -54 | -63 |  |  | -8 | -10 | １．３次元データによる出来形管理において「３次元計測技術を用いた出来形管理要領（案）」に基づき出来形管理を実施する場合、その他本基準に規定する計測精度・計測密度を満たす計測方法により出来形管理を実施する場合に適用する。 ２．個々の計測値の規格値には計測精度として±10mmが含まれている。 ３．計測は設計幅員の内側全面とし、全ての点で標高値を算出する。計測密度は１点／m2（平面投影面積当たり）以上とする。 ４．厚さは、直下層の標高値と当該層の標高値との差で算出する。 ５．厚さを標高較差として評価する場合は、直下層の目標高さ＋直下層の標高較差平均値＋設計厚さから求まる高さとの差とする。 | 工事規模の考え方 中規模以上の工事とは、1層当たりの施工面積が1,000㎡以上とする。 小規模工事とは、施工面積が1,000㎡未満とする。
（上層路盤工） 粒度調整路盤工
(面管理の場合）
単位：mm
規 格 値
| 編 | 章 | 節 | 条 | 枝番 | 工 種 | 測定項目 |  |  |  |  | 個々の測定値 （Ｘ） |  |  |  | 10個の測定値 の平均(X10) ※面管理の場合は測定値の平均 |  | 測 定 基 準 | 測 定 箇 所 |  | 摘 要
[12 empty] | 中規模 以上 | 小規模 以下 |  |  | 中規模 以上 | 小規模 以下
| ３ | ２ | ６ | ９ | ５ | 排水性舗装工 | 厚 さ |  |  |  |  | -25 | -30 |  |  | -8 | -10 | 幅は、延長40ｍ毎に１ヶ所の割とし、厚さは、1,000㎡に１個の割でコア－を採取もしくは掘り起こして測定。 「３次元計測技術を用いた出来形管理要領（案）」の規定による測点の管理方法を用いることができる。 | 工事規模の考え方 中規模以上の工事とは、1層当たりの施工面積が1,000㎡以上とする。 小規模工事とは、施工面積が1,000㎡未満とする。 厚さは、個々の測定値が10個に9個以上の割合で規格値を満足しなければならないとともに、10個の測定値の平均値（Ｘ10）について満足しなければならない。ただし、厚さのデータ数が10個未満の場合は測定値の平均値は適用しない。 コア－採取について 橋面舗装等でコア－採取により床版等に損傷を与える恐れのある場合は、他の方法によることが出来る。
| 土木工事共通編 | 一般施工 | 一般舗装工 |  |  | （上層路盤工） セメント（石灰） 安定処理工 | 幅 |  |  |  |  | -50 | -50 |  |  | - | -
|  |  |  | ９ | ６ | 排水性舗装工 | 厚さあるいは 標高較差 |  |  |  |  | -54 | -63 |  |  | -8 | -10 | １．３次元データによる出来形管理において「３次元計測技術を用いた出来形管理要領（案）」に基づき出来形管理を実施する場合、その他本基準に規定する計測精度・計測密度を満たす計測方法により出来形管理を実施する場合に適用する。 ２．個々の計測値の規格値には計測精度として±10mmが含まれている。 ３．計測は設計幅員の内側全面とし、全ての点で標高値を算出する。計測密度は１点／m2（平面投影面積当たり）以上とする。 ４．厚さは、直下層の標高値と当該層の標高値との差で算出する。 ５．厚さを標高較差として評価する場合は、直下層の目標高さ＋直下層の標高較差平均値＋設計厚さから求まる高さとの差とする。 | 工事規模の考え方 中規模以上の工事とは、1層当たりの施工面積が1,000㎡以上とする。 小規模工事とは、施工面積が1,000㎡未満とする。
（上層路盤工） セメント（石灰） 安定処理工
(面管理の場合）
単位：mm
規 格 値
| 編 | 章 | 節 | 条 | 枝番 | 工 種 | 測定項目 |  |  |  |  | 個々の測定値 （Ｘ） |  |  |  | 10個の測定値 の平均(X10) ※面管理の場合は測定値の平均 |  | 測 定 基 準 | 測 定 箇 所 |  | 摘 要
[12 empty] | 中規模 以上 | 小規模 以下 |  |  | 中規模 以上 | 小規模 以下
| ３ | ２ | ６ | ９ | ７ | 排水性舗装工 | 厚 さ |  |  |  |  | -15 | -20 |  |  | -5 | -7 | 幅は、延長40ｍ毎に１ヶ所の割とし、厚さは、1,000㎡に１個の割でコア－を採取して測定。 「３次元計測技術を用いた出来形管理要領（案）」の規定による測点の管理方法を用いることができる。 | 工事規模の考え方 中規模以上の工事とは、1層当たりの施工面積が1,000㎡以上とする。 小規模工事とは、施工面積が1,000㎡未満とする。 厚さは、個々の測定値が10個に9個以上の割合で規格値を満足しなければならないとともに、10個の測定値の平均値（Ｘ10）について満足しなければならない。ただし、厚さのデータ数が10個未満の場合は測定値の平均値は適用しない。 コア－採取について 橋面舗装等でコア－採取により床版等に損傷を与える恐れのある場合は、他の方法によることが出来る。
| 土木工事共通編 | 一般施工 | 一般舗装工 |  |  | （加熱アスファルト 安定処理工） | 幅 |  |  |  |  | -50 | -50 |  |  | - | -
|  |  |  | ９ | ８ | 排水性舗装工 | 厚さあるいは 標高較差 |  |  |  |  | -36 | -45 |  |  | -5 | -7 | １．３次元データによる出来形管理において「３次元計測技術を用いた出来形管理要領（案）」に基づき出来形管理を実施する場合、その他本基準に規定する計測精度・計測密度を満たす計測方法により出来形管理を実施する場合に適用する。 ２．個々の計測値の規格値には計測精度として±10mmが含まれている。 ３．計測は設計幅員の内側全面とし、全ての点で標高値を算出する。計測密度は１点／m2（平面投影面積当たり）以上とする。 ４．厚さは、直下層の標高値と当該層の標高値との差で算出する。 ５．厚さを標高較差として評価する場合は、直下層の目標高さ＋直下層の標高較差平均値＋設計厚さから求まる高さとの差とする。 | 工事規模の考え方 中規模以上の工事とは、1層当たりの施工面積が1,000㎡以上とする。 小規模工事とは、施工面積が1,000㎡未満とする。
（加熱アスファルト 安定処理工）
(面管理の場合）
単位：mm
規 格 値
| 編 | 章 | 節 | 条 | 枝番 | 工 種 | 測定項目 |  |  |  |  | 個々の測定値 （Ｘ） |  |  |  | 10個の測定値 の平均(X10) ※面管理の場合は測定値の平均 |  | 測 定 基 準 | 測 定 箇 所 |  | 摘 要
[12 empty] | 中規模 以上 | 小規模 以下 |  |  | 中規模 以上 | 小規模 以下
| ３ | ２ | ６ | ９ | ９ | 排水性舗装工 | 厚 さ |  |  |  |  | -9 | -12 |  |  | -3 | -4 | 幅は、延長40ｍ毎に１ヶ所の割とし、厚さは、1,000㎡に１個の割でコア－を採取して測定。 「３次元計測技術を用いた出来形管理要領（案）」の規定による測点の管理方法を用いることができる。 | 工事規模の考え方 中規模以上の工事とは、1層当たりの施工面積が1,000㎡以上とする。 小規模工事とは、施工面積が1,000㎡未満とする。 厚さは、個々の測定値が10個に9個以上の割合で規格値を満足しなければならないとともに、10個の測定値の平均値（Ｘ10）について満足しなければならない。ただし、厚さのデータ数が10個未満の場合は測定値の平均値は適用しない。 コア－採取について 橋面舗装等でコア－採取により床版等に損傷を与える恐れのある場合は、他の方法によることが出来る。
| 土木工事共通編 | 一般施工 | 一般舗装工 |  |  | （基層工） | 幅 |  |  |  |  | -25 | -25 |  |  | - | -
|  |  |  | ９ | 10 | 排水性舗装工 | 厚さあるいは 標高較差 |  |  |  |  | -20 | -25 |  |  | -3 | -４ | １．３次元データによる出来形管理において「３次元計測技術を用いた出来形管理要領（案）」に基づき出来形管理を実施する場合、その他本基準に規定する計測精度・計測密度を満たす計測方法により出来形管理を実施する場合に適用する。 ２．個々の計測値の規格値には計測精度として±４mmが含まれている。 ３．計測は設計幅員の内側全面とし、全ての点で標高値を算出する。計測密度は１点／m2（平面投影面積当たり）以上とする。 ４．厚さは、直下層の標高値と当該層の標高値との差で算出する。 ５．厚さを標高較差として評価する場合は、直下層の目標高さ＋直下層の標高較差平均値＋設計厚さから求まる高さとの差とする。 | 工事規模の考え方 中規模以上の工事とは、1層当たりの施工面積が1,000㎡以上とする。 小規模工事とは、施工面積が1,000㎡未満とする。
（基層工）
(面管理の場合）
単位：mm
規 格 値
| 編 | 章 | 節 | 条 | 枝番 | 工 種 | 測定項目 |  |  |  |  | 個々の測定値 （Ｘ） |  |  |  | 10個の測定値 の平均(X10) ※面管理の場合は測定値の平均 |  | 測 定 基 準 | 測 定 箇 所 |  | 摘 要
[12 empty] | 中規模 以上 | 小規模 以下 |  |  | 中規模 以上 | 小規模 以下
| ３ | ２ | ６ | ９ | 11 | 排水性舗装工 | 厚 さ |  |  |  |  | -7 | -9 |  |  | -2 | -3 | 幅は、延長40ｍ毎に１ヶ所の割とし、厚さは、1,000㎡に１個の割でコア－を採取して測定。 「３次元計測技術を用いた出来形管理要領（案）」の規定による測点の管理方法を用いることができる。 | 工事規模の考え方 中規模以上の工事とは、1層当たりの施工面積が1,000㎡以上とする。 小規模工事とは、施工面積が1,000㎡未満とする。 厚さは、個々の測定値が10個に9個以上の割合で規格値を満足しなければならないとともに、10個の測定値の平均値（Ｘ10）について満足しなければならない。ただし、厚さのデータ数が10個未満の場合は測定値の平均値は適用しない。 コア－採取について 橋面舗装等でコア－採取により床版等に損傷を与える恐れのある場合は、他の方法によることが出来る。 延長が100ｍ未満の舗装、または維持工事においては、平坦性の項目を省略することが出来る。
| 土木工事共通編 | 一般施工 | 一般舗装工 |  |  | （表層工） | 幅 |  |  |  |  | -25 | -25 |  |  | - | -
[7 empty] | 平坦性 |  |  |  |  | - |  |  |  | ３mプロフィル メ－タ－ (σ)2.4mm以下 直読式(足付き) (σ)1.75mm以下
|  |  |  | ９ | 12 | 排水性舗装工 | 厚さあるいは 標高較差 |  |  |  |  | -17 | -20 |  |  | -2 | -3 | １．３次元データによる出来形管理において「３次元計測技術を用いた出来形管理要領（案）」に基づき出来形管理を実施する場合、その他本基準に規定する計測精度・計測密度を満たす計測方法により出来形管理を実施する場合に適用する。 ２．個々の計測値の規格値には計測精度として±４mmが含まれている。 ３．計測は設計幅員の内側全面とし、全ての点で標高値を算出する。計測密度は１点／m2（平面投影面積当たり）以上とする。 ４．厚さは、直下層の標高値と当該層の標高値との差で算出する。 ５．厚さを標高較差として評価する場合は、直下層の目標高さ＋直下層の標高較差平均値＋設計厚さから求まる高さとの差とする。 | 工事規模の考え方 中規模以上の工事とは、1層当たりの施工面積が1,000㎡以上とする。 小規模工事とは、施工面積が1,000㎡未満とする。 延長が100ｍ未満の舗装、または維持工事においては、平坦性の項目を省略することが出来る。
[6 empty] | （表層工） | 平坦性 |  |  |  |  | - |  |  |  | ３mプロフィル メ－タ－ (σ)2.4mm以下 直読式(足付き) (σ)1.75mm以下
(面管理の場合）
単位：mm
規 格 値
| 編 | 章 | 節 | 条 | 枝番 | 工 種 | 測定項目 |  |  |  |  | 個々の測定値 （Ｘ） |  |  |  | 10個の測定値 の平均(X10) ※面管理の場合は測定値の平均 |  | 測 定 基 準 | 測 定 箇 所 |  | 摘 要
[12 empty] | 中規模 以上 | 小規模 以下 |  |  | 中規模 以上 | 小規模 以下
| ３ | ２ | ６ | 10 | １ | 透水性舗装工 | 基準高 ▽ |  |  |  |  | ±50 |  |  |  | - |  | 基準高は片側延長40ｍ毎に１ヶ所の割で測定。 厚さは、片側延長40ｍ毎に１箇所掘り起こして測定。 幅は、片側延長40ｍ毎に１箇所測定。 ※歩道舗装に適用する。 「３次元計測技術を用いた出来形管理要領（案）」の規定による測点の管理方法を用いることができる。 | 工事規模の考え方 中規模以上の工事とは、1層当たりの施工面積が1,000㎡以上とする。 小規模工事とは、施工面積が1,000㎡未満とする。 厚さは、個々の測定値が10個に9個以上の割合で規格値を満足しなければならないとともに、10個の測定値の平均値（Ｘ10）について満足しなければならない。ただし、厚さのデータ数が10個未満の場合は測定値の平均値は適用しない。 コア－採取について 橋面舗装等でコア－採取により床版等に損傷を与える恐れのある場合は、他の方法によることが出来る。
| 土木工事共通編 | 一般施工 | 一般舗装工 |  |  | （路盤工） | 厚 さ |  |  |  |  | ｔ＜ 15㎝ | -30 |  |  | -10
[12 empty] | ｔ≧ 15㎝ | -45 |  |  | -15
[7 empty] | 幅 |  |  |  |  | -100 |  |  |  | -
|  |  |  | 10 | ２ | 透水性舗装工 | 基準高▽ |  |  |  |  | ｔ＜ 15㎝ | +90 -70 |  |  | +50 -10 |  | １．３次元データによる出来形管理において「３次元計測技術を用いた出来形管理要領（案）」に基づき出来形管理を実施する場合、その他本基準に規定する計測精度・計測密度を満たす計測方法により出来形管理を実施する場合に適用する。 ２．個々の計測値の規格値には計測精度として±10mmが含まれている。 ３．計測は設計幅員の内側全面とし、全ての点で標高値を算出する。計測密度は１点／m2（平面投影面積当たり）以上とする。 ４．厚さは、直下層の標高値と当該層の標高値との差で算出する。 ５．厚さを標高較差として評価する場合は、直下層の目標高さ＋直下層の標高較差平均値＋設計厚さから求まる高さとの差とする。 ※歩道舗装に適用する。 | 工事規模の考え方 中規模以上の工事とは、1層当たりの施工面積が1,000㎡以上とする。 小規模工事とは、施工面積が1,000㎡未満とする。
[6 empty] | （路盤工） | [5 empty] | ｔ≧ 15㎝ | ±90 |  |  | +50 -15
[6 empty] | (面管理の場合） | 厚さあるいは 標高較差 |  |  |  |  | ｔ＜ 15㎝ | +90 -70 |  |  | +50 -10
[12 empty] | ｔ≧ 15㎝ | ±90 |  |  | +50 -15
単位：mm
規 格 値
| 編 | 章 | 節 | 条 | 枝番 | 工 種 | 測定項目 |  |  |  |  | 個々の測定値 （Ｘ） |  |  |  | 10個の測定値 の平均(X10) ※面管理の場合は測定値の平均 |  | 測 定 基 準 | 測 定 箇 所 |  | 摘 要
[12 empty] | 中規模 以上 | 小規模 以下 |  |  | 中規模 以上 | 小規模 以下
| ３ | ２ | ６ | 10 | ３ | 透水性舗装工 | 厚 さ |  |  |  |  | -9 |  |  |  | -3 |  | 幅は、片側延長40ｍ毎に１ｹ所測定。 厚さは、片側延長40ｍ毎に１ｹ所コア－を採取して測定。 ※歩道舗装に適用する。 「３次元計測技術を用いた出来形管理要領（案）」の規定による測点の管理方法を用いることができる。 | 工事規模の考え方 中規模以上の工事とは、1層当たりの施工面積が1,000㎡以上とする。 小規模工事とは、施工面積が1,000㎡未満とする。 厚さは、個々の測定値が10個に9個以上の割合で規格値を満足しなければならないとともに、10個の測定値の平均値（Ｘ10）について満足しなければならない。ただし、厚さのデータ数が10個未満の場合は測定値の平均値は適用しない。 コア－採取について 橋面舗装等でコア－採取により床版等に損傷を与える恐れのある場合は、他の方法によることが出来る。
| 土木工事共通編 | 一般施工 | 一般舗装工 |  |  | （表層工） | 幅 |  |  |  |  | -25 |  |  |  | -
|  |  |  | 10 | ４ | 透水性舗装工 | 厚さあるいは 標高較差 |  |  |  |  | -20 |  |  |  | -3 |  | １．３次元データによる出来形管理において「３次元計測技術を用いた出来形管理要領（案）」に基づき出来形管理を実施する場合、その他本基準に規定する計測精度・計測密度を満たす計測方法により出来形管理を実施する場合に適用する。 ２．個々の計測値の規格値には計測精度として±４mmが含まれている。 ３．計測は設計幅員の内側全面とし、全ての点で標高値を算出する。計測密度は１点／m2（平面投影面積当たり）以上とする。 ４．厚さは、直下層の標高値と当該層の標高値との差で算出する。 ５．厚さを標高較差として評価する場合は、直下層の目標高さ＋直下層の標高較差平均値＋設計厚さから求まる高さとの差とする。 ※歩道舗装に適用する。 | 工事規模の考え方 中規模以上の工事とは、1層当たりの施工面積が1,000㎡以上とする。 小規模工事とは、施工面積が1,000㎡未満とする。
（表層工）
(面管理の場合）
単位：mm
規 格 値
| 編 | 章 | 節 | 条 | 枝番 | 工 種 | 測定項目 |  |  |  |  | 個々の測定値 （Ｘ） |  |  |  | 10個の測定値 の平均(X10) ※面管理の場合は測定値の平均 |  | 測 定 基 準 | 測 定 箇 所 |  | 摘 要
[12 empty] | 中規模 以上 | 小規模 以下 |  |  | 中規模 以上 | 小規模 以下
| ３ | ２ | ６ | 11 | １ | グースアスファルト 舗装工 | 厚 さ |  |  |  |  | -15 | -20 |  |  | -5 | -7 | 幅は、延長40ｍ毎に１ヶ所の割とし、厚さは、1,000㎡に１個の割でコア－を採取して測定。 「３次元計測技術を用いた出来形管理要領（案）」に基づき出来形管理を実施する場合は、同要領に規定する計測精度・計測密度を満たす計測方法により出来形管理を実施することができる。 | 工事規模の考え方 中規模以上の工事とは、1層当たりの施工面積が1,000㎡以上とする。 小規模工事とは、施工面積が1,000㎡未満とする。 厚さは、個々の測定値が10個に9個以上の割合で規格値を満足しなければならないとともに、10個の測定値の平均値（Ｘ10）について満足しなければならない。ただし、厚さのデータ数が10個未満の場合は測定値の平均値は適用しない。 コア－採取について 橋面舗装等でコア－採取により床版等に損傷を与える恐れのある場合は、他の方法によることが出来る。
| 土木工事共通編 | 一般施工 | 一般舗装工 |  |  | （加熱アスファルト安定処理工） | 幅 |  |  |  |  | -50 | -50 |  |  | - | -
|  |  |  | 11 | ２ | グースアスファルト 舗装工 | 厚さあるいは 標高較差 |  |  |  |  | -36 | -45 |  |  | -5 | -7 | １．３次元データによる出来形管理において「３次元計測技術を用いた出来形管理要領（案）」に基づき出来形管理を実施する場合、その他本基準に規定する計測精度・計測密度を満たす計測方法により出来形管理を実施する場合に適用する。 ２．個々の計測値の規格値には計測精度として±10mmが含まれている。 ３．計測は設計幅員の内側全面とし、全ての点で標高値を算出する。計測密度は１点／m2（平面投影面積当たり）以上とする。 ４．厚さは、直下層の標高値と当該層の標高値との差で算出する。 ５．厚さを標高較差として評価する場合は、直下層の目標高さ＋直下層の標高較差平均値＋設計厚さから求まる高さとの差とする。 | 工事規模の考え方 中規模以上の工事とは、1層当たりの施工面積が1,000㎡以上とする。 小規模工事とは、施工面積が1,000㎡未満とする。
（加熱アスファルト安定処理工）
(面管理の場合）
単位：mm
規 格 値
| 編 | 章 | 節 | 条 | 枝番 | 工 種 | 測定項目 |  |  |  |  | 個々の測定値 （Ｘ） |  |  |  | 10個の測定値 の平均(X10) ※面管理の場合は測定値の平均 |  | 測 定 基 準 | 測 定 箇 所 |  | 摘 要
[12 empty] | 中規模 以上 | 小規模 以下 |  |  | 中規模 以上 | 小規模 以下
| ３ | ２ | ６ | 11 | ３ | グースアスファルト 舗装工 | 厚 さ |  |  |  |  | -9 | -12 |  |  | -3 | -4 | 幅は、延長40ｍ毎に１ヶ所の割とし、厚さは、1,000㎡に１個の割でコア－を採取して測定。 「３次元計測技術を用いた出来形管理要領（案）」に基づき出来形管理を実施する場合は、同要領に規定する計測精度・計測密度を満たす計測方法により出来形管理を実施することができる。 | 工事規模の考え方 中規模以上の工事とは、1層当たりの施工面積が1,000㎡以上とする。 小規模工事とは、施工面積が1,000㎡未満とする。 厚さは、個々の測定値が10個に9個以上の割合で規格値を満足しなければならないとともに、10個の測定値の平均値（Ｘ10）について満足しなければならない。ただし、厚さのデータ数が10個未満の場合は測定値の平均値は適用しない。 コア－採取について 橋面舗装等でコア－採取により床版等に損傷を与える恐れのある場合は、他の方法によることが出来る。
| 土木工事共通編 | 一般施工 | 一般舗装工 |  |  | （基層工） | 幅 |  |  |  |  | -25 | -25 |  |  | - | -
|  |  |  | 11 | ４ | グースアスファルト 舗装工 | 厚さあるいは 標高較差 |  |  |  |  | -20 | -25 |  |  | -3 | -4 | １．３次元データによる出来形管理において「３次元計測技術を用いた出来形管理要領（案）」に基づき出来形管理を実施する場合、その他本基準に規定する計測精度・計測密度を満たす計測方法により出来形管理を実施する場合に適用する。 ２．個々の計測値の規格値には計測精度として±４mmが含まれている。 ３．計測は設計幅員の内側全面とし、全ての点で標高値を算出する。計測密度は１点／m2（平面投影面積当たり）以上とする。 ４．厚さは、直下層の標高値と当該層の標高値との差で算出する。 ５．厚さを標高較差として評価する場合は、直下層の目標高さ＋直下層の標高較差平均値＋設計厚さから求まる高さとの差とする。 | 工事規模の考え方 中規模以上の工事とは、1層当たりの施工面積が1,000㎡以上とする。 小規模工事とは、施工面積が1,000㎡未満とする。
（基層工）
(面管理の場合）
単位：mm
規 格 値
| 編 | 章 | 節 | 条 | 枝番 | 工 種 | 測定項目 |  |  |  |  | 個々の測定値 （Ｘ） |  |  |  | 10個の測定値 の平均(X10) ※面管理の場合は測定値の平均 |  | 測 定 基 準 | 測 定 箇 所 |  | 摘 要
[12 empty] | 中規模 以上 | 小規模 以下 |  |  | 中規模 以上 | 小規模 以下
| ３ | ２ | ６ | 11 | ５ | グースアスファルト 舗装工 | 厚 さ |  |  |  |  | -7 | -9 |  |  | -2 | -3 | 幅は、延長40ｍ毎に１ヶ所の割とし、厚さは、1,000㎡に１個の割でコア－を採取して測定。 「３次元計測技術を用いた出来形管理要領（案）」に基づき出来形管理を実施する場合は、同要領に規定する計測精度・計測密度を満たす計測方法により出来形管理を実施することができる。 | 工事規模の考え方 中規模以上の工事とは、1層当たりの施工面積が1,000㎡以上とする。 小規模工事とは、施工面積が1,000㎡未満とする。 厚さは、個々の測定値が10個に9個以上の割合で規格値を満足しなければならないとともに、10個の測定値の平均値（Ｘ10）について満足しなければならない。ただし、厚さのデータ数が10個未満の場合は測定値の平均値は適用しない。 コア－採取について 橋面舗装等でコア－採取により床版等に損傷を与える恐れのある場合は、他の方法によることが出来る。 延長が100ｍ未満の舗装、または維持工事においては、平坦性の項目を省略することが出来る。
| 土木工事共通編 | 一般施工 | 一般舗装工 |  |  | （表層工） | 幅 |  |  |  |  | -25 | -25 |  |  | - | -
[7 empty] | 平坦性 |  |  |  |  | - |  |  |  | ３mプロフィル メ－タ－ (σ)2.4mm以下 直読式(足付き) (σ)1.75mm以下
|  |  |  | 11 | ６ | グースアスファルト 舗装工 | 厚さあるいは 標高較差 |  |  |  |  | -17 | -20 |  |  | -2 | -3 | １．３次元データによる出来形管理において「３次元計測技術を用いた出来形管理要領（案）」に基づき出来形管理を実施する場合、その他本基準に規定する計測精度・計測密度を満たす計測方法により出来形管理を実施する場合に適用する。 ２．個々の計測値の規格値には計測精度として±４mmが含まれている。 ３．計測は設計幅員の内側全面とし、全ての点で標高値を算出する。計測密度は１点／m2（平面投影面積当たり）以上とする。 ４．厚さは、直下層の標高値と当該層の標高値との差で算出する。 ５．厚さを標高較差として評価する場合は、直下層の目標高さ＋直下層の標高較差平均値＋設計厚さから求まる高さとの差とする。 | 工事規模の考え方 中規模以上の工事とは、1層当たりの施工面積が1,000㎡以上とする。 小規模工事とは、施工面積が1,000㎡未満とする。 延長が100ｍ未満の舗装、または維持工事においては、平坦性の項目を省略することが出来る。
[6 empty] | （表層工） | 平坦性 |  |  |  |  | - |  |  |  | ３mプロフィル メ－タ－ (σ)2.4mm以下 直読式(足付き) (σ)1.75mm以下
(面管理の場合）
単位：mm
規 格 値
| 編 | 章 | 節 | 条 | 枝番 | 工 種 | 測定項目 |  |  |  |  | 個々の測定値 （Ｘ） |  |  |  | 10個の測定値 の平均(X10) ※面管理の場合は測定値の平均 |  | 測 定 基 準 | 測 定 箇 所 |  | 摘 要
[12 empty] | 中規模 以上 | 小規模 以下 |  |  | 中規模 以上 | 小規模 以下
| ３ | ２ | ６ | 12 | １ | コンクリート舗装工 | 基準高 ▽ |  |  |  |  | ±40 | ±50 |  |  | - |  | 基準高は、延長40ｍ毎に１ヶ所の割とし、道路中心線及び端部で測定。厚さは、各車線（40ｍ毎に右、中、左、を交互に）1ヶ所を掘り起こし測定。 幅は、延長40ｍ毎に１ヶ所の割に測定。 「３次元計測技術を用いた出来形管理要領（案）」に基づき出来形管理を実施する場合は、同要領に規定する計測精度・計測密度を満たす計測方法により出来形管理を実施することができる。 | 工事規模の考え方 中規模以上の工事とは、1層当たりの施工面積が1,000㎡以上とする。 小規模工事とは、施工面積が1,000㎡未満とする。 厚さは、個々の測定値が10個に9個以上の割合で規格値を満足しなければならないとともに、10個の測定値の平均値（Ｘ10）について満足しなければならない。ただし、厚さのデータ数が10個未満の場合は測定値の平均値は適用しない。 コアー採取について 橋面舗装等でコアー採取により床版等に損傷を与える恐れのある場合は、他の方法によることが出来る。
| 土木工事共通編 | 一般施工 | 一般舗装工 |  |  | （下層路盤工） | 厚 さ |  |  |  |  | -45 |  |  |  | -15
[7 empty] | 幅 |  |  |  |  | -50 |  |  |  | -
[8 empty] | 延 長 L |  |  |  | -200
|  |  |  | 12 | ２ | コンクリート舗装工 | 基準高 ▽ |  |  |  |  | ±90 | ±90 |  |  | +40 -15 | +50 -15 | １．３次元データによる出来形管理において「３次元計測技術を用いた出来形管理要領（案）」に基づき出来形管理を実施する場合、その他本基準に規定する計測精度・計測密度を満たす計測方法により出来形管理を実施する場合に適用する。 ２．個々の計測値の規格値には計測精度として±10mmが含まれている。 ３．計測は設計幅員の内側全面とし、全ての点で標高値を算出する。計測密度は１点／m2（平面投影面積当たり）以上とする。 ４．厚さは、直下層の標高値と当該層の標高値との差で算出する。 ５．厚さを標高較差として評価する場合は、直下層の目標高さ＋直下層の標高較差平均値＋設計厚さから求まる高さとの差とする。 | 工事規模の考え方 中規模以上の工事とは、1層当たりの施工面積が1,000㎡以上とする。 小規模工事とは、施工面積が1,000㎡未満とする。
[6 empty] | （下層路盤工） | 厚さあるいは 標高較差 |  |  |  |  | ±90 | ±90 |  |  | +40 -15 | +50 -15
(面管理の場合）
単位：mm
規 格 値
| 編 | 章 | 節 | 条 | 枝番 | 工 種 | 測定項目 |  |  |  |  | 個々の測定値 （Ｘ） |  |  |  | 10個の測定値 の平均(X10) ※面管理の場合は測定値の平均 |  | 測 定 基 準 | 測 定 箇 所 |  | 摘 要
[12 empty] | 中規模 以上 | 小規模 以下 |  |  | 中規模 以上 | 小規模 以下
| ３ | ２ | ６ | 12 | ３ | コンクリート舗装工 | 厚 さ |  |  |  |  | -25 | -30 |  |  | -8 |  | 幅は、延長40ｍ毎に１ヶ所の割とし、厚さは、各車線（40ｍ毎に右、中、左、を交互に）1箇所を掘り起こし測定。 | 工事規模の考え方 中規模以上の工事とは、1層当たりの施工面積が1,000㎡以上とする。 小規模工事とは、施工面積が1,000㎡未満とする。 厚さは、個々の測定値が10個に9個以上の割合で規格値を満足しなければならないとともに、10個の測定値の平均値（Ｘ10）について満足しなければならない。ただし、厚さのデータ数が10個未満の場合は測定値の平均値は適用しない。 コアー採取について 橋面舗装等でコアー採取により床版等に損傷を与える恐れのある場合は、他の方法によることが出来る。
| 土木工事共通編 | 一般施工 | 一般舗装工 |  |  | （粒度調整路盤工） | 幅 |  |  |  |  | -50 |  |  |  | -
[8 empty] | 延 長 L |  |  |  | -200
|  |  |  | 12 | ４ | コンクリート舗装工 | 厚さあるいは 標高較差 |  |  |  |  | -55 | -66 |  |  | -8 |  | １．３次元データによる出来形管理において「３次元計測技術を用いた出来形管理要領（案）」に基づき出来形管理を実施する場合、その他本基準に規定する計測精度・計測密度を満たす計測方法により出来形管理を実施する場合に適用する。 ２．個々の計測値の規格値には計測精度として±10mmが含まれている。 ３．計測は設計幅員の内側全面とし、全ての点で標高値を算出する。計測密度は１点／m2（平面投影面積当たり）以上とする。 ４．厚さは、直下層の標高値と当該層の標高値との差で算出する。 ５．厚さを標高較差として評価する場合は、直下層の目標高さ＋直下層の標高較差平均値＋設計厚さから求まる高さとの差とする。 | 工事規模の考え方 中規模以上の工事とは、1層当たりの施工面積が1,000㎡以上とする。 小規模工事とは、施工面積が1,000㎡未満とする。
（粒度調整路盤工）
(面管理の場合）
単位：mm
規 格 値
| 編 | 章 | 節 | 条 | 枝番 | 工 種 | 測定項目 |  |  |  |  | 個々の測定値 （Ｘ） |  |  |  | 10個の測定値 の平均(X10) ※面管理の場合は測定値の平均 |  | 測 定 基 準 | 測 定 箇 所 |  | 摘 要
[12 empty] | 中規模 以上 | 小規模 以下 |  |  | 中規模 以上 | 小規模 以下
| ３ | ２ | ６ | 12 | ５ | コンクリート舗装工 | 厚 さ |  |  |  |  | -25 | -30 |  |  | -8 |  | 幅は、延長40ｍ毎に１ヶ所の割とし、厚さは、1,000㎡に１個の割でコア－を採取もしくは掘り起こして測定。 | 工事規模の考え方 中規模以上の工事とは、1層当たりの施工面積が1,000㎡以上とする。 小規模工事とは、施工面積が1,000㎡未満とする。 厚さは、個々の測定値が10個に9個以上の割合で規格値を満足しなければならないとともに、10個の測定値の平均値（Ｘ10）について満足しなければならない。ただし、厚さのデータ数が10個未満の場合は測定値の平均値は適用しない。 コア－採取について 橋面舗装等でコア－採取により床版等に損傷を与える恐れのある場合は、他の方法によることが出来る。
| 土木工事共通編 | 一般施工 | 一般舗装工 |  |  | （セメント（石灰・瀝青） 安定処理工） | 幅 |  |  |  |  | -50 |  |  |  | -
|  |  |  | 12 | ６ | コンクリート舗装工 | 厚さあるいは 標高較差 |  |  |  |  | -55 | -66 |  |  | -8 |  | １．３次元データによる出来形管理において「３次元計測技術を用いた出来形管理要領（案）」に基づき出来形管理を実施する場合、その他本基準に規定する計測精度・計測密度を満たす計測方法により出来形管理を実施する場合に適用する。 ２．個々の計測値の規格値には計測精度として±10mmが含まれている。 ３．計測は設計幅員の内側全面とし、全ての点で標高値を算出する。計測密度は１点／m2（平面投影面積当たり）以上とする。 ４．厚さは、直下層の標高値と当該層の標高値との差で算出する。 ５．厚さを標高較差として評価する場合は、直下層の目標高さ＋直下層の標高較差平均値＋設計厚さから求まる高さとの差とする。 | 工事規模の考え方 中規模以上の工事とは、1層当たりの施工面積が1,000㎡以上とする。 小規模工事とは、施工面積が1,000㎡未満とする。
（セメント（石灰・瀝青） 安定処理工）
(面管理の場合）
単位：mm
規 格 値
| 編 | 章 | 節 | 条 | 枝番 | 工 種 | 測定項目 |  |  |  |  | 個々の測定値 （Ｘ） |  |  |  | 10個の測定値 の平均(X10) ※面管理の場合は測定値の平均 |  | 測 定 基 準 | 測 定 箇 所 |  | 摘 要
[12 empty] | 中規模 以上 | 小規模 以下 |  |  | 中規模 以上 | 小規模 以下
| ３ | ２ | ６ | 12 | ７ | コンクリート舗装工 | 厚 さ |  |  |  |  | -9 | -12 |  |  | -3 |  | 幅は、延長40ｍ毎に１ヶ所の割とし、厚さは、1,000㎡に１個の割でコア－を採取して測定。 | 工事規模の考え方 中規模以上の工事とは、1層当たりの施工面積が1,000㎡以上とする。 小規模工事とは、施工面積が1,000㎡未満とする。 厚さは、個々の測定値が10個に9個以上の割合で規格値を満足しなければならないとともに、10個の測定値の平均値（Ｘ10）について満足しなければならない。ただし、厚さのデータ数が10個未満の場合は測定値の平均値は適用しない。 コア－採取について 橋面舗装等でコア－採取により床版等に損傷を与える恐れのある場合は、他の方法によることが出来る。
| 土木工事共通編 | 一般施工 | 一般舗装工 |  |  | （アスファルト中間層） | 幅 |  |  |  |  | -25 |  |  |  | -
|  |  |  | 12 | ８ | コンクリート舗装工 | 厚さあるいは 標高較差 |  |  |  |  | -20 | -27 |  |  | -3 |  | １．３次元データによる出来形管理において「３次元計測技術を用いた出来形管理要領（案）」に基づき出来形管理を実施する場合、その他本基準に規定する計測精度・計測密度を満たす計測方法により出来形管理を実施する場合に適用する。 ２．個々の計測値の規格値には計測精度として±４mmが含まれている。 ３．計測は設計幅員の内側全面とし、全ての点で標高値を算出する。計測密度は１点／m2（平面投影面積当たり）以上とする。 ４．厚さは、直下層の標高値と当該層の標高値との差で算出する。 ５．厚さを標高較差として評価する場合は、直下層の目標高さ＋直下層の標高較差平均値＋設計厚さから求まる高さとの差とする。 | 工事規模の考え方 中規模以上の工事とは、1層当たりの施工面積が1,000㎡以上とする。 小規模工事とは、施工面積が1,000㎡未満とする。
（アスファルト中間層）
(面管理の場合）
単位：mm
規 格 値
| 編 | 章 | 節 | 条 | 枝番 | 工 種 | 測定項目 |  |  |  |  | 個々の測定値 （Ｘ） |  |  |  | 10個の測定値 の平均(X10) ※面管理の場合は測定値の平均 |  | 測 定 基 準 | 測 定 箇 所 |  | 摘 要
[12 empty] | 中規模 以上 | 小規模 以下 |  |  | 中規模 以上 | 小規模 以下
| ３ | ２ | ６ | 12 | ９ | コンクリート舗装工 | 厚 さ |  |  |  |  | -10 |  |  |  | -3.5 |  | 厚さは各車線の中心付近型枠据付後各車線40ｍ毎に水糸又はレベルにより１測線当たり横断方向に3ヶ所以上測定。幅は、延長40ｍ毎に１ヶ所の割で測定。平坦性はコンクリート舗装要綱による。 なお、スリップフォーム工法の場合は、厚さ管理に関し、打設前に各車線の中心付近で各車線40ｍ毎に水糸又はレベルにより１側線当たり横断方向に３ｹ所以上路盤の基準高を測定し、測定打設後に各車線40ｍ毎に両端の版端を測定する。 | 工事規模の考え方 中規模以上の工事とは、1層当たりの施工面積が1,000㎡以上とする。 小規模工事とは、施工面積が1,000㎡未満とする。 厚さは、個々の測定値が10個に9個以上の割合で規格値を満足しなければならないとともに、10個の測定値の平均値（Ｘ10）について満足しなければならない。ただし、厚さのデータ数が10個未満の場合は測定値の平均値は適用しない。 延長が100ｍ未満の舗装、または維持工事においては、平坦性の項目を省略することが出来る。
| 土木工事共通編 | 一般施工 | 一般舗装工 |  |  | （コンクリート舗装版工） | 幅 |  |  |  |  | -25 |  |  |  | -
[7 empty] | 平坦性 |  |  |  |  | - |  |  |  | コンクリートの硬化後３mプロフィルメ－タ－により 機械敷設の場合 (σ)2.4mm以下 人力敷設の場合(σ)3mm以下
[8 empty] | 目地段差 |  |  |  | ±2 | [5 empty] | 隣接する各目地に対して、道路中心線及び端部で測定。
[8 empty] | 延長 L |  |  |  | -200
|  |  |  | 12 | 10 | コンクリート舗装工 | 厚さあるいは 標高較差 |  |  |  |  | -22 |  |  |  | -3.5 |  | １．３次元データによる出来形管理において「３次元計測技術を用いた出来形管理要領（案）」に基づき出来形管理を実施する場合、その他本基準に規定する計測精度・計測密度を満たす計測方法により出来形管理を実施する場合に適用する。 ２．個々の計測値の規格値には計測精度として±４mmが含まれている。 ３．計測は設計幅員の内側全面とし、全ての点で標高値を算出する。計測密度は１点／m2（平面投影面積当たり）以上とする。 ４．厚さは、直下層の標高値と当該層の標高値との差で算出する。 ５．厚さを標高較差として評価する場合は、直下層の目標高さ＋直下層の標高較差平均値＋設計厚さから求まる高さとの差とする。 | 工事規模の考え方 中規模以上の工事とは、1層当たりの施工面積が1,000㎡以上とする。 小規模工事とは、施工面積が1,000㎡未満とする。 延長が100ｍ未満の舗装、または維持工事においては、平坦性の項目を省略することが出来る。
[6 empty] | （コンクリート舗装版工） | 平坦性 |  |  |  |  | - |  |  |  | コンクリートの硬化後３mプロフィルメ－タ－により 機械敷設の場合 (σ)2.4mm以下 人力敷設の場合(σ)3mm以下
(面管理の場合）
[8 empty] | 目地段差 |  |  |  | ±2 | [5 empty] | 隣接する各目地に対して、道路中心線及び端部で測定。
単位：mm
規 格 値
| 編 | 章 | 節 | 条 | 枝番 | 工 種 | 測定項目 |  |  |  |  | 個々の測定値 （Ｘ） |  |  |  | 10個の測定値 の平均(X10) ※面管理の場合は測定値の平均 |  | 測 定 基 準 | 測 定 箇 所 |  | 摘 要
[12 empty] | 中規模 以上 | 小規模 以下 |  |  | 中規模 以上 | 小規模 以下
| ３ | ２ | ６ | 12 | 11 | コンクリート舗装工 | 基準高 ▽ |  |  |  |  | ±40 | ±50 |  |  | - |  | 基準高は、延長40ｍ毎に１ヶ所の割とし、道路中心線及び端部で測定。厚さは、各車線（40ｍ毎に右、中、左を交互に）１箇所を掘り起こして測定。 幅は、延長40ｍ毎に１ヶ所の割に測定。 | 工事規模の考え方 中規模以上の工事とは、1層当たりの施工面積が1,000㎡以上とする。 小規模工事とは、施工面積が1,000㎡未満とする。 厚さは、個々の測定値が10個に9個以上の割合で規格値を満足しなければならないとともに、10個の測定値の平均値（Ｘ10）について満足しなければならない。ただし、厚さのデータ数が10個未満の場合は測定値の平均値は適用しない。
| 土木工事共通編 | 一般施工 | 一般舗装工 |  |  | （転圧コンクリート版工） 下層路盤工 | 厚さ |  |  |  |  | -45 |  |  |  | -15
[7 empty] | 幅 |  |  |  |  | -50 |  |  |  | -
|  |  |  | 12 | 12 | コンクリート舗装工 | 基準高 ▽ |  |  |  |  | ±90 | ±90 |  |  | +40 -15 | +50 -15 | １．３次元データによる出来形管理において「３次元計測技術を用いた出来形管理要領（案）」に基づき出来形管理を実施する場合、その他本基準に規定する計測精度・計測密度を満たす計測方法により出来形管理を実施する場合に適用する。 ２．個々の計測値の規格値には計測精度として±10mmが含まれている。 ３．計測は設計幅員の内側全面とし、全ての点で標高値を算出する。計測密度は１点／m2（平面投影面積当たり）以上とする。 ４．厚さは、直下層の標高値と当該層の標高値との差で算出する。 ５．厚さを標高較差として評価する場合は、直下層の目標高さ＋直下層の標高較差平均値＋設計厚さから求まる高さとの差とする。 | 工事規模の考え方 中規模以上の工事とは、1層当たりの施工面積が1,000㎡以上とする。 小規模工事とは、施工面積が1,000㎡未満とする。
[6 empty] | （転圧コンクリート版工） 下層路盤工 | 厚さあるいは 標高較差 |  |  |  |  | ±90 | ±90 |  |  | +40 -15 | +50 -15
(面管理の場合）
単位：mm
規 格 値
| 編 | 章 | 節 | 条 | 枝番 | 工 種 | 測定項目 |  |  |  |  | 個々の測定値 （Ｘ） |  |  |  | 10個の測定値 の平均(X10) ※面管理の場合は測定値の平均 |  | 測 定 基 準 | 測 定 箇 所 |  | 摘 要
[12 empty] | 中規模 以上 | 小規模 以下 |  |  | 中規模 以上 | 小規模 以下
| ３ | ２ | ６ | 12 | 13 | コンクリート舗装工 | 厚さ |  |  |  |  | -25 | -30 |  |  | -8 |  | 幅は、延長40ｍ毎に１ヶ所の割とし、厚さは、各車線（40ｍ毎に右、中、左を交互に）１箇所を掘り起こして測定。 | 工事規模の考え方 中規模以上の工事とは、1層当たりの施工面積が1,000㎡以上とする。 小規模工事とは、施工面積が1,000㎡未満とする。 厚さは、個々の測定値が10個に9個以上の割合で規格値を満足しなければならないとともに、10個の測定値の平均値（Ｘ10）について満足しなければならない。ただし、厚さのデータ数が10個未満の場合は測定値の平均値は適用しない。
| 土木工事共通編 | 一般施工 | 一般舗装工 |  |  | （転圧コンクリート版工） 粒度調整路盤工 | 幅 |  |  |  |  | -50 |  |  |  | -
|  |  |  | 12 | 14 | コンクリート舗装工 | 厚さあるいは 標高較差 |  |  |  |  | -55 | -66 |  |  | -8 |  | １．３次元データによる出来形管理において「３次元計測技術を用いた出来形管理要領（案）」に基づき出来形管理を実施する場合、その他本基準に規定する計測精度・計測密度を満たす計測方法により出来形管理を実施する場合に適用する。 ２．個々の計測値の規格値には計測精度として±10mmが含まれている。 ３．計測は設計幅員の内側全面とし、全ての点で標高値を算出する。計測密度は１点／m2（平面投影面積当たり）以上とする。 ４．厚さは、直下層の標高値と当該層の標高値との差で算出する。 ５．厚さを標高較差として評価する場合は、直下層の目標高さ＋直下層の標高較差平均値＋設計厚さから求まる高さとの差とする。 | 工事規模の考え方 中規模以上の工事とは、1層当たりの施工面積が1,000㎡以上とする。 小規模工事とは、施工面積が1,000㎡未満とする。
（転圧コンクリート版工） 粒度調整路盤工
(面管理の場合）
単位：mm
規 格 値
| 編 | 章 | 節 | 条 | 枝番 | 工 種 | 測定項目 |  |  |  |  | 個々の測定値 （Ｘ） |  |  |  | 10個の測定値 の平均(X10) ※面管理の場合は測定値の平均 |  | 測 定 基 準 | 測 定 箇 所 |  | 摘 要
[12 empty] | 中規模 以上 | 小規模 以下 |  |  | 中規模 以上 | 小規模 以下
| ３ | ２ | ６ | 12 | 15 | コンクリート舗装工 | 厚さ |  |  |  |  | -25 | -30 |  |  | -8 |  | 幅は、延長40ｍ毎に１ヶ所の割とし、厚さは、1,000㎡に１個の割でコア－を採取もしくは、掘り起こして測定。 「３次元計測技術を用いた出来形管理要領（案）」の規定による測点の管理方法を用いることができる。 | 工事規模の考え方 中規模以上の工事とは、1層当たりの施工面積が1,000㎡以上とする。 小規模工事とは、施工面積が1,000㎡未満とする。 厚さは、個々の測定値が10個に9個以上の割合で規格値を満足しなければならないとともに、10個の測定値の平均値（Ｘ10）について満足しなければならない。ただし、厚さのデータ数が10個未満の場合は測定値の平均値は適用しない。 コア－採取について 橋面舗装等でコア－採取により床版等に損傷を与える恐れのある場合は、他の方法によることが出来る。
| 土木工事共通編 | 一般施工 | 一般舗装工 |  |  | （転圧コンクリート版工） セメント（石灰・瀝青）安定処理工 | 幅 |  |  |  |  | -50 |  |  |  | -
|  |  |  | 12 | 16 | コンクリート舗装工 | 厚さあるいは 標高較差 |  |  |  |  | -55 | -66 |  |  | -8 |  | １．３次元データによる出来形管理において「３次元計測技術を用いた出来形管理要領（案）」に基づき出来形管理を実施する場合、その他本基準に規定する計測精度・計測密度を満たす計測方法により出来形管理を実施する場合に適用する。 ２．個々の計測値の規格値には計測精度として±10mmが含まれている。 ３．計測は設計幅員の内側全面とし、全ての点で標高値を算出する。計測密度は１点／m2（平面投影面積当たり）以上とする。 ４．厚さは、直下層の標高値と当該層の標高値との差で算出する。 ５．厚さを標高較差として評価する場合は、直下層の目標高さ＋直下層の標高較差平均値＋設計厚さから求まる高さとの差とする。 | 工事規模の考え方 中規模以上の工事とは、1層当たりの施工面積が1,000㎡以上とする。 小規模工事とは、施工面積が1,000㎡未満とする。
（転圧コンクリート版工） セメント（石灰・瀝青）安定処理工
(面管理の場合）
単位：mm
規 格 値
| 編 | 章 | 節 | 条 | 枝番 | 工 種 | 測定項目 |  |  |  |  | 個々の測定値 （Ｘ） |  |  |  | 10個の測定値 の平均(X10) ※面管理の場合は測定値の平均 |  | 測 定 基 準 | 測 定 箇 所 |  | 摘 要
[12 empty] | 中規模 以上 | 小規模 以下 |  |  | 中規模 以上 | 小規模 以下
| ３ | ２ | ６ | 12 | 17 | コンクリート舗装工 | 厚さ |  |  |  |  | -9 | -12 |  |  | -3 |  | 幅は、延長40ｍ毎に１ヶ所の割とし、厚さは、1,000㎡に１個の割でコア－を採取して測定。 | 工事規模の考え方 中規模以上の工事とは、1層当たりの施工面積が1,000㎡以上とする。 小規模工事とは、施工面積が1,000㎡未満とする。 厚さは、個々の測定値が10個に9個以上の割合で規格値を満足しなければならないとともに、10個の測定値の平均値（Ｘ10）について満足しなければならない。ただし、厚さのデータ数が10個未満の場合は測定値の平均値は適用しない。 コア－採取について 橋面舗装等でコア－採取により床版等に損傷を与える恐れのある場合は、他の方法によることが出来る。
| 土木工事共通編 | 一般施工 | 一般舗装工 |  |  | （転圧コンクリート版工） アスファルト中間層 | 幅 |  |  |  |  | -25 |  |  |  | -
|  |  |  | 12 | 18 | コンクリート舗装工 | 厚さあるいは 標高較差 |  |  |  |  | -20 | -27 |  |  | -3 |  | １．３次元データによる出来形管理において「３次元計測技術を用いた出来形管理要領（案）」に基づき出来形管理を実施する場合、その他本基準に規定する計測精度・計測密度を満たす計測方法により出来形管理を実施する場合に適用する。 ２．個々の計測値の規格値には計測精度として±４mmが含まれている。 ３．計測は設計幅員の内側全面とし、全ての点で標高値を算出する。計測密度は１点／m2（平面投影面積当たり）以上とする。 ４．厚さは、直下層の標高値と当該層の標高値との差で算出する。 ５．厚さを標高較差として評価する場合は、直下層の目標高さ＋直下層の標高較差平均値＋設計厚さから求まる高さとの差とする。 | 工事規模の考え方 中規模以上の工事とは、1層当たりの施工面積が1,000㎡以上とする。 小規模工事とは、施工面積が1,000㎡未満とする。
（転圧コンクリート版工） アスファルト中間層
(面管理の場合）
単位：mm
規 格 値
| 編 | 章 | 節 | 条 | 枝番 | 工 種 | 測定項目 |  |  |  |  | 個々の測定値 （Ｘ） |  |  |  | 10個の測定値 の平均(X10) ※面管理の場合は測定値の平均 |  | 測 定 基 準 | 測 定 箇 所 |  | 摘 要
[12 empty] | 中規模 以上 | 小規模 以下 |  |  | 中規模 以上 | 小規模 以下
| ３ | ２ | ６ | 12 | 19 | コンクリート舗装工 | 厚さ |  |  |  |  | -15 |  |  |  | -4.5 |  | 厚さは、各車線の中心付近で型枠据付後各車線40ｍ毎に水糸又はレベルにより１測線当たり横断方向に３ヶ所以上測定。 幅は、延長40ｍ毎に１ヶ所の割で測定、平坦性は各車線毎に版縁から１ｍの線上、全延長とする。 「３次元計測技術を用いた出来形管理要領（案）」の規定による測点の管理方法を用いることができる。 | 工事規模の考え方 中規模以上の工事とは、1層当たりの施工面積が1,000㎡以上とする。 小規模工事とは、施工面積が1,000㎡未満とする。 厚さは、個々の測定値が10個に9個以上の割合で規格値を満足しなければならないとともに、10個の測定値の平均値（Ｘ10）について満足しなければならない。ただし、厚さのデータ数が10個未満の場合は測定値の平均値は適用しない。 コア－採取について 橋面舗装等でコア－採取により床版等に損傷を与える恐れのある場合は、他の方法によることが出来る。 延長が100ｍ未満の舗装、または維持工事においては、平坦性の項目を省略することが出来る。
| 土木工事共通編 | 一般施工 | 一般舗装工 |  |  | （転圧コンクリート版工） | 幅 |  |  |  |  | -35 |  |  |  | -
[7 empty] | 平坦性 |  |  |  |  | - |  |  |  | 転圧コンクリートの硬化後、３mプロフィルメ－タ－により(σ)2.4mm以下
[8 empty] | 目地段差 |  |  |  | ±2 | [5 empty] | 隣接する各目地に対して、道路中心線及び端部で測定。
|  |  |  | 12 | 20 | コンクリート舗装工 | 厚さあるいは 標高較差 |  |  |  |  | -32 |  |  |  | -4.5 |  | １．３次元データによる出来形管理において「３次元計測技術を用いた出来形管理要領（案）」に基づき出来形管理を実施する場合、その他本基準に規定する計測精度・計測密度を満たす計測方法により出来形管理を実施する場合に適用する。 ２．個々の計測値の規格値には計測精度として±４mmが含まれている。 ３．計測は設計幅員の内側全面とし、全ての点で標高値を算出する。計測密度は１点／m2（平面投影面積当たり）以上とする。 ４．厚さは、直下層の標高値と当該層の標高値との差で算出する。 ５．厚さを標高較差として評価する場合は、直下層の目標高さ＋直下層の標高較差平均値＋設計厚さから求まる高さとの差とする。 | 工事規模の考え方 中規模以上の工事とは、1層当たりの施工面積が1,000㎡以上とする。 小規模工事とは、施工面積が1,000㎡未満とする。 延長が100ｍ未満の舗装、または維持工事においては、平坦性の項目を省略することが出来る。
（転圧コンクリート版工）
[7 empty] | 平坦性 |  |  |  |  | - |  |  |  | 転圧コンクリートの硬化後、３mプロフィルメ－タ－により(σ)2.4mm以下
(面管理の場合）
[8 empty] | 目地段差 |  |  |  | ±2 | [5 empty] | 隣接する各目地に対して、道路中心線及び端部で測定。
単位：mm
規 格 値
| 編 | 章 | 節 | 条 | 枝番 | 工 種 | 測定項目 |  |  |  |  | 個々の測定値 （Ｘ） |  |  |  | 10個の測定値 の平均(X10) ※面管理の場合は測定値の平均 |  | 測 定 基 準 | 測 定 箇 所 |  | 摘 要
[12 empty] | 中規模 以上 | 小規模 以下 |  |  | 中規模 以上 | 小規模 以下
| ３ | ２ | ６ | 13 | １ | 薄層カラー舗装工 | 基準高 ▽ |  |  |  |  | ±40 | ±50 |  |  | - |  | 基準高は、延長40ｍ毎に１ヶ所の割とし、道路中心線及び端部で測定。厚さは、各車線（40ｍ毎に右、中、左を交互に）１箇所を掘り起こして測定。 幅は、延長40ｍ毎に１ヶ所の割に測定。 「３次元計測技術を用いた出来形管理要領（案）」の規定による測点の管理方法を用いることができる。 | 工事規模の考え方 中規模以上の工事とは、1層当たりの施工面積が1,000㎡以上とする。 小規模工事とは、施工面積が1,000㎡未満とする。 厚さは、個々の測定値が10個に9個以上の割合で規格値を満足しなければならないとともに、10個の測定値の平均値（Ｘ10）について満足しなければならない。ただし、厚さのデータ数が10個未満の場合は測定値の平均値は適用しない。
| 土木工事共通編 | 一般施工 | 一般舗装工 |  |  | (下層路盤工) | 厚さ |  |  |  |  | -45 |  |  |  | -15
[7 empty] | 幅 |  |  |  |  | -50 |  |  |  | -
|  |  |  | 13 | ２ | 薄層カラー舗装工 | 厚さ |  |  |  |  | -25 | -30 |  |  | -8 |  | 幅は、延長40ｍ毎に１ヶ所の割とし、厚さは、各車線（40ｍ毎に右、中、左を交互に）１ヶ所を掘り起こして測定。 「３次元計測技術を用いた出来形管理要領（案）」の規定による測点の管理方法を用いることができる。
[6 empty] | （上層路盤工） 粒度調整路盤工 | 幅 |  |  |  |  | -50 |  |  |  | -
単位：mm
規 格 値
| 編 | 章 | 節 | 条 | 枝番 | 工 種 | 測定項目 |  |  |  |  | 個々の測定値 （Ｘ） |  |  |  | 10個の測定値 の平均(X10) ※面管理の場合は測定値の平均 |  | 測 定 基 準 | 測 定 箇 所 |  | 摘 要
[12 empty] | 中規模 以上 | 小規模 以下 |  |  | 中規模 以上 | 小規模 以下
| ３ | ２ | ６ | 13 | ３ | 薄層カラー舗装工 | 厚さ |  |  |  |  | -25 | -30 |  |  | -8 |  | 幅は、延長40ｍ毎に１ヶ所の割とし、厚さは、1,000㎡に１個の割でコア－を採取もしくは掘り起こして測定。 「３次元計測技術を用いた出来形管理要領（案）」の規定による測点の管理方法を用いることができる。 | 工事規模の考え方 中規模以上の工事とは、1層当たりの施工面積が1,000㎡以上とする。 小規模工事とは、施工面積が1,000㎡未満とする。 厚さは、個々の測定値が10個に9個以上の割合で規格値を満足しなければならないとともに、10個の測定値の平均値（Ｘ10）について満足しなければならない。ただし、厚さのデータ数が10個未満の場合は測定値の平均値は適用しない。 コア－採取について 橋面舗装等でコア－採取により床版等に損傷を与える恐れのある場合は、他の方法によることが出来る。
| 土木工事共通編 | 一般施工 | 一般舗装工 |  |  | （上層路盤工） セメント（石灰）安定処理工 | 幅 |  |  |  |  | -50 |  |  |  | -
|  |  |  | 13 | ４ | 薄層カラー舗装工 | 厚さ |  |  |  |  | -15 | -20 |  |  | -5 |  | 幅は、延長40ｍ毎に１ヶ所の割とし、厚さは、1,000㎡に１個の割でコア－を採取して測定。 「３次元計測技術を用いた出来形管理要領（案）」の規定による測点の管理方法を用いることができる。
[6 empty] | （加熱アスファルト安定処理工） | 幅 |  |  |  |  | -50 |  |  |  | -
|  |  |  | 13 | ５ | 薄層カラー舗装工 | 厚さ |  |  |  |  | -9 | -12 |  |  | -3 |  | 幅は、延長40ｍ毎に１ヶ所の割とし、厚さは、1,000㎡に１個の割でコア－を採取して測定。 「３次元計測技術を用いた出来形管理要領（案）」の規定による測点の管理方法を用いることができる。
[6 empty] | （基層工） | 幅 |  |  |  |  | -25 |  |  |  | -
単位：mm
規 格 値
| 編 | 章 | 節 | 条 | 枝番 | 工 種 | 測定項目 |  |  |  |  | 個々の測定値 （Ｘ） |  |  |  | 10個の測定値 の平均(X10) ※面管理の場合は測定値の平均 |  | 測 定 基 準 | 測 定 箇 所 |  | 摘 要
[12 empty] | 中規模 以上 | 小規模 以下 |  |  | 中規模 以上 | 小規模 以下
| ３ | ２ | ６ | 14 | １ | ブロック舗装工 | 基準高 ▽ |  |  |  |  | ±40 | ±50 |  |  | - |  | 基準高は、延長40ｍ毎に１ヶ所の割とし、道路中心線及び端部で測定。厚さは、各車線（40ｍ毎に右、中、左を交互に）１箇所を掘り起こして測定。 幅は、延長40ｍ毎に１ヶ所の割に測定。 | 工事規模の考え方 中規模以上の工事とは、1層当たりの施工面積が1,000㎡以上とする。 小規模工事とは、施工面積が1,000㎡未満とする。 厚さは、個々の測定値が10個に9個以上の割合で規格値を満足しなければならないとともに、10個の測定値の平均値（Ｘ10）について満足しなければならない。ただし、厚さのデータ数が10個未満の場合は測定値の平均値は適用しない。
| 土木工事共通編 | 一般施工 | 一般舗装工 |  |  | (下層路盤工) | 厚さ |  |  |  |  | -45 |  |  |  | -15
[7 empty] | 幅 |  |  |  |  | -50 |  |  |  | -
|  |  |  | 14 | ２ | ﾌﾞﾛｯｸ舗装工 | 厚さ |  |  |  |  | -25 | -30 |  |  | -8 |  | 幅は、延長40ｍ毎に１ヶ所の割とし、厚さは、各車線（40ｍ毎に右、中、左を交互に）１ヶ所を掘り起こして測定。
[6 empty] | （上層路盤工） 粒度調整路盤工 | 幅 |  |  |  |  | -50 |  |  |  | -
単位：mm
規 格 値
| 編 | 章 | 節 | 条 | 枝番 | 工 種 | 測定項目 |  |  |  |  | 個々の測定値 （Ｘ） |  |  |  | 10個の測定値 の平均(X10) ※面管理の場合は測定値の平均 |  | 測 定 基 準 | 測 定 箇 所 |  | 摘 要
[12 empty] | 中規模 以上 | 小規模 以下 |  |  | 中規模 以上 | 小規模 以下
| ３ | ２ | ６ | 14 | ３ | ブロック舗装工 | 厚さ |  |  |  |  | -25 | -30 |  |  | -8 |  | 幅は、延長40ｍ毎に１ヶ所の割とし、厚さは、1,000㎡に１個の割でコア－を採取もしくは掘り起こして測定。 | 工事規模の考え方 中規模以上の工事とは、1層当たりの施工面積が1,000㎡以上とする。 小規模工事とは、施工面積が1,000㎡未満とする。 厚さは、個々の測定値が10個に9個以上の割合で規格値を満足しなければならないとともに、10個の測定値の平均値（Ｘ10）について満足しなければならない。ただし、厚さのデータ数が10個未満の場合は測定値の平均値は適用しない。 コア－採取について 橋面舗装等でコア－採取により床版等に損傷を与える恐れのある場合は、他の方法によることが出来る。
| 土木工事共通編 | 一般施工 | 一般舗装工 |  |  | （上層路盤工） セメント（石灰）安定処理工 | 幅 |  |  |  |  | -50 |  |  |  | -
|  |  |  | 14 | ４ | ブロック舗装工 | 厚さ |  |  |  |  | -15 | -20 |  |  | -5 |  | 幅は、延長40ｍ毎に１ヶ所の割とし、厚さは、1,000㎡に１個の割でコア－を採取して測定。
[6 empty] | （加熱アスファルト安定処理工） | 幅 |  |  |  |  | -50 |  |  |  | -
|  |  |  | 14 | ５ | ブロック舗装工 | 厚さ |  |  |  |  | -9 | -12 |  |  | -3 |  | 幅は、延長40ｍ毎に１ヶ所の割とし、厚さは、1,000㎡に１個の割でコア－を採取して測定。
[6 empty] | （基層工） | 幅 |  |  |  |  | -25 |  |  |  | -
単位：mm
| 編 | 章 | 節 | 条 | 枝番 | 工 種 | 測定項目 |  |  |  |  | 規 格 値 | [5 empty] | 測 定 基 準 | 測 定 箇 所 |  | 摘 要
[12 empty] | 個々の測定値 （Ｘ） |  |  |  | 測定値の平均 ()
| ３ | ２ | ６ | 15 | １ | 路面切削工 | 厚さ ｔ |  |  |  |  | -7 |  |  |  | -2 |  | 厚さは40ｍ毎に現舗装高切削後の基準高の差で算出する。測定点(5測点)は車道中心線、車道端及びその中心とする。延長40ｍ未満の場合は、２ヶ所／施工箇所とする。断面状況で、間隔、測点数を変えることが出来る。測定方法は自動横断測定法によることが出来る。 「３次元計測技術を用いた出来形管理要領（案）」の規定による測点の管理方法を用いることができる。
| 土木工事共通編 | 一般施工 | 一般舗装工 |  |  |  | 幅 W |  |  |  |  | -25 |  |  |  | -
|  |  |  | 15 | ２ | 路面切削工 | 厚 さ ｔ （標高較差） |  |  |  |  | -17 （17） （面管理として 緩和） |  |  |  | -2 （2） |  | １．「３次元計測技術を用いた出来形管理要領（案）」に基づき出来形管理を実施する場合に適用する。 ２．計測は切削面の全面とし、すべての点で設計面との厚さｔまたは標高較差を算出する。計測密度は１点/㎡（平面投影面積当たり）以上とする。 ３．厚さｔまたは標高較差は、現舗装高切削後の基準高との差で算出する。 ４．幅は、延長40ｍ毎に測定するものとし、延長40ｍ未満の場合は、２ヶ所/施工箇所とする。
[6 empty] | （面管理の場合） 標高較差または厚さｔのみ | 幅 W |  |  |  |  | -25 |  |  |  | -
|  |  |  | 16 |  | 舗装打換え工 | 路盤工 |  | 幅 W |  |  | -50 | [5 empty] | 各層毎１箇所／１施工箇所 「３次元計測技術を用いた出来形管理要領（案）」の規定による測点の管理方法を用いることができる。
[9 empty] | 延長 Ｌ |  |  | -100
[9 empty] | 厚さ t |  |  | 該当工種
[7 empty] | 舗装工 |  | 幅 W |  |  | -25
[9 empty] | 延長 Ｌ |  |  | -100
[9 empty] | 厚さ t |  |  | 該当工種
単位：mm
| 編 | 章 | 節 | 条 | 枝番 | 工 種 | 測定項目 |  |  |  |  | 規 格 値 | [5 empty] | 測 定 基 準 | 測 定 箇 所 |  | 摘 要
[12 empty] | 個々の測定値 （Ｘ） |  |  |  | 測定値の平均 ()
| ３ | ２ | ６ | 17 | １ | オーバーレイ工 | 厚さ ｔ |  |  |  |  | -9 | [5 empty] | 厚さは40ｍ毎に現舗装高とオーバーレイ後の基準高の差で算出する。 測定点は車道中心線、車道端及びその中心とする。 幅は、延長40ｍ毎に１箇所の割とし、延長40ｍ未満の場合は、２ヶ所／施工箇所とする。 断面状況で、間隔、測点数を変えることが出来る。 「３次元計測技術を用いた出来形管理要領（案）」の規定による測点の管理方法を用いることができる。
| 土木工事共通編 | 一般施工 | 一般舗装工 |  |  |  | 幅 W |  |  |  |  | -25
[7 empty] | 延長 Ｌ |  |  |  |  | -100
[7 empty] | 平坦性 |  |  |  |  | - |  |  |  | ３mプロフィル メ－タ－ (σ)2.4mm以下 直読式(足付き) (σ)1.75mm以下
|  |  |  | 17 | ２ | オーバーレイ工 | 厚さあるい は標高較差 |  |  |  |  | -20 |  |  |  | -3 |  | １．３次元データによる出来形管理において「３次元計測技術を用いた出来形管理要領（案）」に基づき出来形管理を実施する場合、その他本基準に規定する計測精度・計測密度を満たす計測方法により出来形管理を実施する場合に適用する。 ２．個々の計測値の規格値には計測精度として±４mmが含まれている。 ３．計測は設計幅員の内側全面とし、全ての点で標高値を算出する。計測密度は１点／㎡（平面投影面積当たり）以上とする。 ４．厚さは、直下層の標高値と当該層の標高値との差で算出する。 ５．厚さを標高較差として評価する場合は、直下層の目標高さ＋直下層の標高較差平均値＋設計厚さから求まる高さとの差とする。
[6 empty] | （面管理の場合） | 平坦性 |  |  |  |  | - |  |  |  | ３mプロフィル メ－タ－ (σ)2.4mm以下 直読式(足付き) (σ)1.75mm以下
単位：mm
| 編 | 章 | 節 | 条 | 枝番 | 工 種 | 測 定 項 目 | [6 empty] | 規 格 値 |  |  |  | 測 定 基 準 | 測 定 箇 所 |  | 摘 要
| ３ | ２ | ７ | ２ |  | 路床安定処理工 |  | 基準高 ▽ | [5 empty] | ±50 |  |  |  | 延長40ｍ毎に１ヶ所の割で測定。 基準高は、道路中心線及び端部で測定。 厚さは中心線及び端部で測定。 「３次元計測技術を用いた出来形管理要領（案）」による管理の場合は、全体改良範囲図を用いて、施工厚さｔ、天端幅ｗ、天端延長Ｌを確認（実測は不要）。
| 土木工事共通編 | 一般施工 | 地盤改良工 |  |  |  |  | 施工厚さ ｔ | [5 empty] | -50
[8 empty] | 幅 ｗ | [5 empty] | -100
[8 empty] | 延長 L | [5 empty] | -200
|  |  |  | ３ |  | 置換工 |  | 基準高 ▽ | [5 empty] | ±50 |  |  |  | 施工延長40ｍ（測点間隔25ｍの場合は50ｍ）につき１ヶ所、延長40ｍ（50ｍ）以下のものは１施工箇所につき２箇所。 厚さは中心線及び端部で測定。
[8 empty] | 置換厚さ ｔ | [5 empty] | -50
[8 empty] | 幅 ｗ | [5 empty] | -100
[8 empty] | 延長 L | [5 empty] | -200
単位：mm
| 編 | 章 | 節 | 条 | 枝番 | 工 種 | 測 定 項 目 | [6 empty] | 規 格 値 |  |  |  | 測 定 基 準 | 測 定 箇 所 |  | 摘 要
| ３ | ２ | ７ | ４ | １ | 表層安定処理工 |  | 基準高 ▽ | [5 empty] | 特記仕様書に明示 |  |  |  | 施工延長10ｍにつき、１測点当たり５点以上測定。
| 土木工事共通編 | 一般施工 | 地盤改良工 |  |  | （サンドマット海上） |  | 法長 ℓ | [5 empty] | -500
[8 empty] | 天端幅 ｗ | [5 empty] | -300 |  |  |  | ｗ．（Ｌ）は施工延長40ｍにつき１ヶ所、40ｍ以下のものは１施工箇所につき３箇所。 （Ｌ）はセンターライン及び表裏法肩で行う。
[8 empty] | 天端延長 L | [5 empty] | -500
|  |  |  | 4 | ２ | 表層安定処理工 |  | 基準高 ▽ | [5 empty] | 特記仕様書に明示 |  |  |  | 施工延長10ｍにつき、１測点当たり５点以上測定。
[6 empty] | （ＩＣＴ施工の場合） |  | 法長 ℓ | [5 empty] | -500
[8 empty] | 天端幅 ｗ | [5 empty] | -300 |  |  |  | 「３次元計測技術を用いた出来形管理要領（案）」に記載の全体改良平面図を用いて、天端幅ｗ、天端延長Ｌを確認（実測は不要）。
[8 empty] | 天端延長 L | [5 empty] | -500
単位：mm
| 編 | 章 | 節 | 条 | 枝番 | 工 種 | 測 定 項 目 | [6 empty] | 規 格 値 |  |  |  | 測 定 基 準 | 測 定 箇 所 |  | 摘 要
| ３ | ２ | ７ | ５ |  | パイルネット工 |  | 基準高 ▽ | [5 empty] | ±50 |  |  |  | 施工延長40ｍ（測点間隔25ｍの場合は50ｍ）につき１ヶ所。 厚さは中心線及び両端で掘り起こして測定。 杭については、当該杭の項目に準ずる。
| 土木工事共通編 | 一般施工 | 地盤改良工 |  |  |  |  | 厚さ ｔ | [5 empty] | -50
[8 empty] | 幅 ｗ | [5 empty] | -100
[8 empty] | 延長 L | [5 empty] | -200
|  |  |  | ６ |  | サンドマット工 |  | 施工厚さ ｔ | [5 empty] | -50 |  |  |  | 施工延長40ｍ（測点間隔25ｍの場合は50ｍ）につき１ヶ所。 厚さは中心線及び両端で掘り起こして測定。
[8 empty] | 幅 ｗ | [5 empty] | -100
[8 empty] | 延長 L | [5 empty] | -200
単位：mm
| 編 | 章 | 節 | 条 | 枝番 | 工 種 | 測 定 項 目 | [6 empty] | 規 格 値 |  |  |  | 測 定 基 準 | 測 定 箇 所 |  | 摘 要
| ３ | ２ | ７ | ７ |  | バーチカルドレーン工 （サンドドレーン工） （ペーパードレーン工） （袋詰式サンドドレーン工） |  | 位置・間隔 ｗ | [5 empty] | ±100 |  |  |  | 100本に１箇所。 100本以下は２箇所測定。１ヶ所に４本測定。 ただし、ペーパードレーンの杭径は対象外とする。
| 土木工事共通編 | 一般施工 | 地盤改良工 |  |  |  |  | 杭径 D | [5 empty] | 設計値以上
[8 empty] | 打込長さ ｈ | [5 empty] | 設計値以上 |  |  |  | 全本数
|  |  |  | ８ |  | 締固め改良工 （サンドコンパクションパイル工） | サンドドレーン、 袋詰式サンドドレーン、 サンドコンパクションパイルの砂投入量 | [6 empty] | - |  |  |  | 全本数 計器管理にかえることができる。
|  |  |  | ９ | １ | 固結工 |  | 基準高 ▽ | [5 empty] | -50 |  |  |  | 100本に１箇所。 100本以下は２箇所測定。 １ヶ所に４本測定。
[6 empty] | （粉体噴射撹拌工） （高圧噴射撹拌工） （スラリー撹拌工） （生石灰パイル工） |  | 位置・間隔 ｗ | [5 empty] | D/4以内
[8 empty] | 杭径 D | [5 empty] | 設計値以上
[8 empty] | 深度 Ｌ | [5 empty] | 設計値以上 |  |  |  | 全本数 Ｌ＝ℓ1－ℓ2 ℓ1は改良体先端深度 ℓ2は改良端天端深度
単位：mm
| 編 | 章 | 節 | 条 | 枝番 | 工 種 | 測 定 項 目 | [6 empty] | 規 格 値 |  |  |  | 測 定 基 準 | 測 定 箇 所 |  | 摘 要
| ３ | ２ | ７ | ９ | ２ | 固結工 |  | 基準高 ▽ | [5 empty] | ０以上 |  |  |  | 杭芯位置管理表により基準高を確認
| 土木工事共通編 | 一般施工 | 地盤改良工 |  |  | （スラリー撹拌工） |  | 位置 | [5 empty] | D/8以内 |  |  |  | 全本数 施工履歴データから作成した杭芯位置管理表により設計杭芯位置を施工した杭芯位置との距離を確認 （掘起しによる実測確認は不要）
｢３次元計測技術を用いた出来形管理要領（ 案） 第８編固結工（ スラリー撹拌工）編｣による管理の場合
[8 empty] | 杭径 D | [5 empty] | 設計値以上 |  |  |  | 工事毎に１回 施工前の撹拌翼の寸法実測により確認 （掘起しによる実測確認は不要）
[8 empty] | 改良長 Ｌ | [5 empty] | 設計値以上 |  |  |  | 全本数 施工履歴データから作成した杭打設結果表により確認 （残尺計測による確認は不要）
|  |  |  | ９ | ３ | 固結工 |  | 基準高 ▽ | [5 empty] | 設計値以上 |  |  |  | 1,000㎥～4,000㎥につき１ヶ所、または施工延長40ｍ(測点間隔25ｍの場合は50ｍ)につき１ヶ所。 1,000m3以下、又は施工延長40m(50m) 以下のものは1施工箇所につき2ヶ所。 施工厚さは施工時の改良深度確認を出 来形とする。 「３次元計測技術を用いた出来形管理要領（案）」による管理の場合は、全体改良範囲図を用いて、施工厚さt、幅w、延長Lを確認（実測は不要）。
[6 empty] | （中層混合処理） |  | 施工厚さ ｔ | [5 empty] | 設計値以上
[8 empty] | 幅 ｗ | [5 empty] | 設計値以上
[8 empty] | 延長 L | [5 empty] | 設計値以上
単位：mm
| 編 | 章 | 節 | 条 | 枝番 | 工 種 | 測 定 項 目 | [6 empty] | 規 格 値 |  |  |  | 測 定 基 準 | 測 定 箇 所 |  | 摘 要
| ３ | ２ | 10 | ５ | １ | 土留・仮締切工 |  | 基準高 ▽ | [5 empty] | ±100 |  |  |  | 基準高は施工延長40ｍ(測点間隔25ｍの場合は50ｍ)につき１ヶ所。延長40ｍ(又は50ｍ)以下のものは、１施工箇所につき２ヶ所。 （任意仮設は除く）
| 土木工事共通編 | 一般施工 | 仮設工 |  |  | （Ｈ鋼杭） （鋼矢板） |  | 根入長 | [5 empty] | 設計値以上
|  |  |  | ５ | ２ | 土留・仮締切工 |  | 削孔深 さ ℓ | [5 empty] | 設計深さ以上 |  |  |  | 全数 （任意仮設は除く）
[6 empty] | （アンカー工） |  | 配 置 誤 差 ｄ | [5 empty] | 100
|  |  |  | ５ | ３ | 土留・仮締切工 |  | 法長 ℓ | [5 empty] | -100 |  |  |  | 施工延長40ｍ(測点間隔25ｍの場合は50ｍ)につき１ヶ所、延長40ｍ(または50ｍ)以下のものは１施工箇所につき２ヶ所。
（連節ブロック張り工）
[8 empty] | 延長 L1, Ｌ2 | [5 empty] | -200 |  |  |  | １施工箇所毎
|  |  |  | ５ | ４ | 土留・仮締切工 |  | 基 準 高 ▽ | [5 empty] | -50 |  |  |  | 施工延長50ｍにつき１ヶ所。 延長50ｍ以下のものは１施工箇所につき２ヶ所。 （任意仮設は除く）
[6 empty] | （締切盛土） |  | 天端幅ｗ | [5 empty] | -100
[8 empty] | 法長 ℓ | [5 empty] | -100
単位：mm
| 編 | 章 | 節 | 条 | 枝番 | 工 種 | 測 定 項 目 | [6 empty] | 規 格 値 |  |  |  | 測 定 基 準 | 測 定 箇 所 |  | 摘 要
| ３ | ２ | 10 | ５ | ５ | 土留・仮締切工 |  | 基準高 ▽ | [5 empty] | -50 |  |  |  | 施工延長50ｍにつき１ヶ所。 延長50ｍ以下のものは、１施工箇所につき２ヶ所。 （任意仮設は除く）
| 土木工事共通編 | 一般施工 | 仮設工 |  |  | （中詰盛土）
|  |  |  | ９ |  | 地中連続壁工（壁式） |  | 基準高 ▽ | [5 empty] | ±50 |  |  |  | 基準高は施工延長40ｍ（測点間隔25ｍの場合は50ｍ）につき１ヶ所。 延長40ｍ（又は50ｍ）以下のものについては１施工箇所につき２ヶ所。 変位は施工延長20ｍ（測点間隔25ｍの場合は25ｍ）につき１ヶ所。 延長20ｍ（又は25ｍ）以下のものは１施工箇所につき２ヶ所。
[8 empty] | 連壁の長さℓ | [5 empty] | -50
[8 empty] | 変位 | [5 empty] | 300
[8 empty] | 壁体長Ｌ | [5 empty] | ー200
|  |  |  | 10 |  | 地中連続壁工（柱列式） |  | 基準高 ▽ | [5 empty] | ±50 |  |  |  | 基準高は施工延長40ｍ（測点間隔25ｍの場合は50ｍ）につき１ヶ所。 延長40ｍ（又は50ｍ）以下のものについては１施工箇所につき２ヶ所。 変位は施工延長20ｍ（測点間隔25ｍの場合は25ｍ）につき１ヶ所。 延長20ｍ（又は25ｍ）以下のものは１施工箇所につき２ヶ所。
[8 empty] | 連壁の長さℓ | [5 empty] | -50
[8 empty] | 変位ｄ | [5 empty] | Ｄ/4以内
[8 empty] | 壁体長Ｌ | [5 empty] | ー200
単位：mm
| 編 | 章 | 節 | 条 | 枝番 | 工 種 | 測 定 項 目 | [6 empty] | 規 格 値 |  |  |  | 測 定 基 準 | 測 定 箇 所 |  | 摘 要
| ３ | ２ | 12 | １ | １ | 鋳造費 | 上下部鋼構造物との接合用ボルト孔 |  |  | 孔の直径差 |  |  |  | +2 -0 |  |  |  | 製品全数を測定。 ※1）ガス切断寸法を準用する。 ※2）片面のみの削り加工の場合も含む。 ※3）ソールプレートの接触面の橋軸及び橋軸直角方向の長さ寸法に対してはCT13を適用するものとする。 ※4）全移動量分の遊間が確保されているのかをする。 ※5）組立て後に測定 詳細は道路橋支承便覧参照
| 土木工事共通編 | 一般施工 | 工場製作工 共通 |  |  | （金属支承工） |  |  |  | 中心距離 | ボスの突起を基準とした孔の位置ずれ
[11 empty] | ≦1,000mm |  |  | 1以下
ボスの突起を基準とした孔の位置ずれ
[11 empty] | >1,000mm |  |  | 1.5以下
[7 empty] | アンカーバー用孔（鋳放し） アンカーボルト |  |  | ドリル 加工孔 | ≦100mm |  |  | +3 -1
[11 empty] | >100mm |  |  | +4 -2
[10 empty] | 孔の中心距離 ※1 |  |  |  | JIS B 0403-1995 CT13
[7 empty] | センターボス |  |  | ボスの直径 |  |  |  | +0 -1
[10 empty] | ボスの高さ |  |  |  | +1 -0
[7 empty] | ボス※5 |  |  | ボスの直径 |  |  |  | +0 -1
[10 empty] | ボスの高さ |  |  |  | +1 -1
[6 empty] | （次頁に続く） |  | 上沓の橋軸及び橋軸直角方向の長さ寸法 | [5 empty] | JIS B 0403-1995 CT13
単位：mm
| 編 | 章 | 節 | 条 | 枝番 | 工 種 | 測 定 項 目 | [6 empty] | 規 格 値 |  |  |  | 測 定 基 準 | 測 定 箇 所 |  | 摘 要
| ３ | ２ | 12 | １ | １ | 鋳造費 | 全移 動量ℓ ※4 |  |  | ℓ≦300mm |  |  |  | ±2 |  |  |  | 製品全数を測定。 ※1）ガス切断寸法を準用する。 ※2）片面のみの削り加工の場合も含む。 ※3）ソールプレートの接触面の橋軸及び橋軸直角方向の長さ寸法に対してはCT13を適用するものとする。 ※4）全移動量分の遊間が確保されているのかをする。 ※5）組立て後に測定 詳細は道路橋支承便覧参照
| 土木工事共通編 | 一般施工 | 工場製作工 共通 |  |  | （金属支承工） |  |  |  | ℓ>300mm |  |  |  | ±ℓ／100
[7 empty] | 組立高さH |  |  | 上、下面加工仕上げ |  |  |  | ±3
[10 empty] | コンクリート構造用 | Ｈ≦300mm |  |  | ±3
[11 empty] | H>300mm |  |  | (H/200+3)小数 点以下切り捨て
[7 empty] | 普通寸法 |  |  | 鋳放し長さ寸法 ※2）、※3） |  |  |  | JIS B 0403-1995 CT14
[10 empty] | 鋳放し肉厚寸法 ※2） |  |  |  | JIS B 0403-1995 CT15
[10 empty] | 削り加工寸法 |  |  |  | JIS B 0405-1991 粗級
[10 empty] | ガス切断寸法 |  |  |  | JIS B 0417-1979 B級
|  |  |  | 1 | ２ | 鋳造費 | 幅W長さＬ直径Ｄ |  |  | ｗ,Ｌ,Ｄ≦500 |  |  |  | 0～＋5 |  |  |  | 製品全数を測定。 平面度：1個のゴム支承の厚さ（ｔ） の最大相対誤差 詳細は道路橋支承便覧参照
[6 empty] | （大型ゴム支承工） |  |  |  | 500＜ｗ,Ｌ,Ｄ ≦1,500mm |  |  |  | 0～＋1％
[10 empty] | 1,500＜ｗ,Ｌ,Ｄ |  |  |  | 0～＋15
[7 empty] | 厚さｔ |  |  | ｔ≦20mm |  |  |  | ±0.5
[10 empty] | 20＜ｔ≦160 |  |  |  | ±2.5％
[10 empty] | 160＜ｔ |  |  |  | ±4
[7 empty] | 相対誤差 |  |  | ｗ,Ｌ,Ｄ≦ 1,000mm |  |  |  | 1
[10 empty] | 1,000mm＜ ｗ,Ｌ,Ｄ |  |  |  | (ｗ,Ｌ,Ｄ)／1,000
単位：mm
| 編 | 章 | 節 | 条 | 枝番 | 工 種 | 測 定 項 目 | [6 empty] | 規 格 値 |  |  |  | 測 定 基 準 | 測 定 箇 所 |  | 摘 要
| ３ | ２ | 12 | １ | ３ | 仮設材製作工 | 部 材 |  |  | 部材長ℓ（m） |  |  |  | ±3… ℓ≦10 ±4… ℓ＞10 |  |  |  | 図面の寸法表示箇所で測定。
| 土木工事共通編 | 一般施工 | 工場製作工 共通
|  |  |  | １ | ４ | 刃口金物製作工 | [7 empty] | ±2… ｈ≦0.5 ±3…0.5＜ｈ≦1.0 ±4…1.0＜ｈ≦2.0 |  |  |  | 図面の寸法表示箇所で測定。
刃口高さｈ（m）
±(10＋Ｌ／10)
外周長Ｌ（m）
橋軸方向
ℓ
※余長は適用除外
ｄ＝





Ｄ：杭径
歯形板面の歯咬み
合い部の高低差：
咬み合い部中心Ａ,
ℓ
ℓ

## ③-2土共
編 | 章 | 節 | 条 | 枝番 | 工 種 | 測 定 項 目 |  |  |  | 規 格 値 |  | 測 定 基 準 |  | 測 定 箇 所 | 摘 要
[12 empty] | 鋼桁等 | トラス・アーチ等
３ | ２ | 12 | ３ | １ | 桁製作工 | 部 材 精 度 |  | フランジ幅ｗ(m) 腹板高 ｈ(m) 腹板間隔ｂ′(m) |  | ±2… ｗ≦0.5 ±3…0.5＜ｗ≦1.0 ±4…1.0＜ｗ≦2.0 ±（3＋ｗ／2） …2.0＜ｗ |  | 主桁、主構 各支点及び各支間中央付近を測定。 床組など 構造別に、5部材につき1個抜き取った部材の中央付近を測定。 なお、JISマーク表示品を使用する場合は、製造工場の発行するJISに基づく試験成績表に替えることができる。
土木工事共通編 | 一般施工 | 工場製作工 共通 |  |  | （仮組立による検査を 実施する場合）
（シミュレーション仮 組立検査を行う場合）
[8 empty] | 板 の 平 面 度 δ (mm) | 鋼桁及びト ラス等の部 材の腹板 | ｈ／250 |  | 主桁 各支点及び各支間中央付近を測定。 ｈ：腹板高（㎜） ｂ：腹板又はリブの間隔（㎜） ｗ：フランジ幅（㎜）
[9 empty] | 箱桁及びト ラス等のフ ランジ鋼床 版のデッキ プレート | ｂ／150
[8 empty] | フランジの直角度 δ（㎜） |  | ｗ／200
[8 empty] | 部 材 長 ℓ （m） | 鋼桁 | ±3… ℓ≦10 ±4… ℓ＞10 |  | 原則として仮組立をしない状態の部材について、主要部材全数を測定。
[9 empty] | トラス、 アーチなど | ±2… ℓ≦10 ±3… ℓ＞10
[8 empty] | 圧縮材の曲がり δ（㎜） |  | ℓ／1,000 |  | - | 主要部材全数を測定。 ℓ：部材長（mm）
※規格値のｗに代入する数値はｍ単位の数値である。 ただし、「板の平面度δ，フランジの直角度δ，圧縮材の曲りδ」の規格値のｈ，ｂ，ｗに代入する数値は㎜単位の数値とする。
編 | 章 | 節 | 条 | 枝番 | 工 種 | 測 定 項 目 |  |  |  | 規 格 値 |  | 測 定 基 準 |  | 測 定 箇 所 | 摘 要
[12 empty] | 鋼桁等 | トラス・アーチ等
３ | ２ | 12 | ３ | １ | 桁製作工 | 仮 組 立 精 度 |  | 全長 Ｌ (m) 支間長 Ｌｎ(m) |  | ±（10＋Ｌ／10） ±（10＋Ｌｎ／10） |  | 各桁毎に全数測定。 L：主げた・主構の支間長(m)
土木工事共通編 | 一般施工 | 工場製作工 共通 |  |  | （仮組立による検査を 実施する場合） |  |  | 主桁、主構の中 心間距離Ｂ（m） |  | ±4… Ｂ≦2 ±（3＋Ｂ／2）… Ｂ＞2 |  | 各支点及び各支間中央付近を測定。
[5 empty] | （シミュレーション仮 組立検査を行う場合） |  |  | 主構の組立高さ ｈ（m） |  | ±5… ｈ≦5 ±（2.5＋ｈ／2）…ｈ＞5 |  | - | 両端部及び中心部 を測定。
[8 empty] | 主桁、主構の通り δ（㎜） |  | 5＋Ｌ／5…Ｌ≦100 25…Ｌ＞100 |  | 最も外側の主桁又は主構について支点 及び支間中央の1点を測定。 Ｌ：測線上（m）
[8 empty] | 主桁、主構のそり δ（㎜） |  | －5～＋5…Ｌ≦20 －5～＋10… 20＜Ｌ≦40 －5～＋15… 40＜Ｌ≦80 －5～＋25… 80＜Ｌ≦200 |  | 各主桁について10 ～12m間隔を測定。 Ｌ：主桁の 支間長（m） | 各主構の各格点を 測定。 Ｌ：主構の支間長 （m）
[8 empty] | 主桁、主構の橋端 における出入差 δ（㎜） |  | ±10 |  | どちらか一方の主桁（主構）端を測定。
[8 empty] | 主桁、主構の 鉛直度 δ（㎜） |  | 3＋ｈ／1,000 |  | 各主桁の両端部を 測定。 ｈ：主桁の高さ （㎜） | 支点及び支間中央 付近を測定。 ｈ：主構の高さ （㎜）
[8 empty] | 現場継手部の すき間 δ1，δ2（㎜） |  | ±5 |  | 主桁、主構の全継手数の1／2を測定。 δ1、δ2のうち大きいもの なお、設計値が５㎜未満の場合は、すき間の許容範囲の下限値を0 ㎜ とする。（例：設計値が３㎜の場合、すき間の許容範囲は０㎜～８㎜）
※規格値のＬ，Ｂ，ｈ に代入する数値はm単位の数値である。 ただし、「主桁、主構の鉛直度δ」の規格値のｈに代入する数値は㎜単位の数値とする。
単位：mm
編 | 章 | 節 | 条 | 枝番 | 工 種 | 測 定 項 目 |  |  |  | 規 格 値 |  | 測 定 基 準 |  | 測 定 箇 所 | 摘 要
３ | ２ | 12 | ３ | ２ | 桁製作工 | 部 材 精 度 |  | フランジ幅ｗ(m) 腹板高 ｈ(m) 腹板間隔 ｂ′（ｍ） |  | ±2… ｗ≦0.5 ±3…0.5＜ｗ≦1.0 ±4…1.0＜ｗ≦2.0 ±（3＋ｗ／2）…2.0＜ｗ |  | 主桁、主構 各支点及び各支間中央付近を測定。 床組など 構造別に、5部材につき1個抜き取った 部材の中央付近を測定。
土木工事共通編 | 一般施工 | 工場製作工 共通 |  |  | （仮組立検査を実施しない場合）
[8 empty] | 板 の 平 面 度 δ (mm) | 鋼桁等の部 材の腹板 | ｈ／250 |  | 主桁 各支点及び各支間中央付近を測定。 ｈ：腹板高（㎜） ｂ：腹板またはリブの間隔（㎜） ｗ：フランジ幅（㎜）
[9 empty] | 箱桁等のフ ランジ鋼床 版のデッキ プレート | ｂ／150
[8 empty] | フランジの直角度 δ（㎜） |  | ｗ／200
[8 empty] | 部 材 長 ℓ （m） | 鋼桁 | ±3… ℓ≦10 ±4… ℓ＞10 |  | 主要部材全数を測定。
※規格値のｗに代入する数値はm単位の数値である。 ただし、「板の平面度δ，フランジの直角度δ」の規格値のｈ，ｂ，ｗに代入する数値は㎜単位の数値とする。
単位：mm
編 | 章 | 節 | 条 | 枝番 | 工 種 | 測 定 項 目 |  |  |  | 規 格 値 |  | 測 定 基 準 |  | 測 定 箇 所 | 摘 要
３ | ２ | 12 | ３ | ３ | 桁製作工 |  | 部材の水平度 |  |  | 10 |  | 全数を測定。
土木工事共通編 | 一般施工 | 工場製作工 共通 |  |  | （鋼製堰堤製作工 （仮組立時）） |  | 堤長Ｌ |  |  | ±30
[7 empty] | 堤長ℓ |  |  | ±10
[7 empty] | 堤幅Ｗ |  |  | ±30
[7 empty] | 堤幅ｗ |  |  | ±10
[7 empty] | 高さＨ |  |  | ±10
[7 empty] | ベースプレートの高さ |  |  | ±10
[7 empty] | 本体の傾き |  |  | ±Ｈ／500
（次頁に続く）
単位：mm
編 | 章 | 節 | 条 | 枝番 | 工 種 | 測 定 項 目 |  |  |  | 規 格 値 |  | 測 定 基 準 |  | 測 定 箇 所 | 摘 要
３ | ２ | 12 | ３ | ３ | 桁製作工
土木工事共通編 | 一般施工 | 工場製作工 共通 |  |  | （鋼製堰堤製作工 （仮組立時））
|  |  | ４ |  | 検査路製作工 | 部材 |  | 部材長ℓ（m） |  | ±3…ℓ≦10 ±4…ℓ＞10 |  | 図面の寸法表示箇所で測定。
|  |  | ５ |  | 鋼製伸縮継手製作工 | 部材 |  | 部材長ｗ（m） |  | 0～＋30 |  | 製品全数を測定。
[6 empty] | 仮組立時 |  | 組合せる伸縮装 置との高さの差 δ1（㎜） |  | 設計値 ±4 |  | 両端部及び中央部付近を測定。
[8 empty] | フィンガーの食 い違い δ2（㎜） |  | ±2
単位：mm
編 | 章 | 節 | 条 | 枝番 | 工 種 | 測 定 項 目 |  |  |  | 規 格 値 |  | 測 定 基 準 |  | 測 定 箇 所 | 摘 要
３ | ２ | 12 | ６ |  | 落橋防止装置製作工 | 部材 |  | 部材長ℓ（m） |  | ±3…ℓ≦10 ±4…ℓ＞10 |  | 図面の寸法表示箇所で測定。
土木工事共通編 | 一般施工 | 工場製作工 共通
|  |  | ７ |  | 橋梁用防護柵製作工 | 部材 |  | 部材長ℓ（m） |  | ±3…ℓ≦10 ±4…ℓ＞10 |  | 図面の寸法表示箇所で測定。
|  |  | ８ |  | アンカーフレーム製作工 | 仮 組 立 時 |  | 上面水平度 δ1（㎜） |  | ｂ／500 |  | 軸心上全数測定。
[8 empty] | 鉛直度δ2（㎜） |  | ｈ／500
[8 empty] | 高さｈ（㎜） |  | ±5
単位：mm
編 | 章 | 節 | 条 | 枝番 | 工 種 | 測 定 項 目 |  |  |  | 規 格 値 |  | 測 定 基 準 |  | 測 定 箇 所 | 摘 要
３ | ２ | 12 | ９ |  | プレビーム用桁製作工 | 部材 |  | フランジ幅ｗ(m) 腹板高 ｈ(m) |  | ±2… ｗ≦0.5 ±3…0.5＜ｗ≦1.0 ±4…1.0＜ｗ≦2.0 ±（3＋ｗ／2） …2.0＜ｗ |  | 各支点及び各支間中央付近を測定。
土木工事共通編 | 一般施工 | 工場製作工 共通
[8 empty] | フランジの直角度 δ（㎜） |  | ｗ／200 |  | 各支点及び各支間中央付近を測定。
[8 empty] | 部材長ℓ（m） |  | ±3…ℓ≦10 ±4…ℓ＞10 |  | 原則として仮組立をしない部材について主要部材全数で測定。
[6 empty] | 仮組立時 |  | 主桁のそりδ |  | －5～＋5…Ｌ≦20 －5～＋10 …20＜Ｌ≦40 |  | 各主桁について10～12m間隔を測定。
|  |  | 10 |  | 鋼製排水管製作工 | 部材 |  | 部材長ℓ（m） |  | ±3…ℓ≦10 ±4…ℓ＞10 |  | 図面の寸法表示箇所で測定。
単位：mm
編 | 章 | 節 | 条 | 枝番 | 工 種 | 測 定 項 目 |  |  |  | 規 格 値 |  | 測 定 基 準 |  | 測 定 箇 所 | 摘 要
３ | ２ | 12 | 11 |  | 工場塗装工 |  | 塗膜厚 |  |  | ａ．ロット塗膜厚の平均値は、目標塗膜厚合計値の90％以上。 ｂ．測定値の最小値は、目標塗膜厚合計値の70 ％ 以上。 ｃ．測定値の分布の標準偏差は、目標塗膜厚合計値の20 ％ 以下。ただし、測定値の平均値が目標塗膜厚合計値より大きい場合はこの限りではない。 |  | 外面塗装では、無機ジンクリッチペイントの塗付後と上塗り終了時に測定し、内面塗装では内面塗装終了時に測定。 1ロットの大きさは、500㎡とする。 1ロット当たり測定数は25点とし、各点の測定は5回行い、その平均値をその点の測定値とする。ただし、1ロットの面積が200㎡に満たない場合は10㎡ごとに1点とする。
土木工事共通編 | 一般施工 | 工場製作工 共通
単位：mm
編 | 章 | 節 | 条 | 枝番 | 工 種 | 測 定 項 目 |  |  |  | 規 格 値 |  | 測 定 基 準 |  | 測 定 箇 所 | 摘 要
３ | ２ | 13 |  |  | 架設工（鋼橋） |  | 全 長 Ｌ（ｍ） 支間長 Ｌｎ（m） |  |  | ±（20＋Ｌ／5） ±（20＋Ｌn／5) |  | 各桁毎に全数測定。 L：主げた・主構の支間長(m)
土木工事共通編 | 一般施工 | 橋梁架設工 |  |  | （クレーン架設） （ケーブルクレーン架設） （ケーブルエレクション架設） （架設桁架設） （送出し架設） （トラベラークレーン架設）
[7 empty] | 通り δ（㎜） |  |  | ±（10＋2Ｌ／5） |  | Ｌ：主桁・主構の支間長（m）
[7 empty] | そり δ（㎜） |  |  | ±（25＋Ｌ／2） |  | 主桁、主構を全数測定。 Ｌ：主桁・主構の支間長（m）
[7 empty] | ※主桁、主構の中心間 距離Ｂ （m） |  |  | ±4…Ｂ≦2 ±（3＋Ｂ／2）…Ｂ＞2 |  | 各支点及び各支間中央付近を測定。
[7 empty] | ※主桁の橋端における 出入差 δ（㎜） |  |  | ±10 |  | どちらか一方の主桁（主構）端を測定。
[7 empty] | ※主桁、主構の鉛直度 δ（㎜） |  |  | 3＋ｈ／1,000 |  | 各主桁の両端部を測定。 Ｈ：主桁・主構の高さ（mm）
[7 empty] | ※現場継手部のすき間 δ1，δ2（㎜） |  |  | ±5 |  | 主桁、主構の全継手数の1／2を測定。 δ1,δ2のうち大きいもの なお、設計値が5㎜未満の場合は、すき間の許容範囲の下限値を0 ㎜ とする。（例：設計値が3㎜の場合、すき間の許容範囲は0㎜～8㎜）
※は仮組立検査を実施しない工事に適用。
※規格値のＬ，Ｂに代入する数値はm単位の数値である。 ただし、「主げた、主構の鉛直度δ」の規格値のｈに代入する数値は㎜単位の数値とする。
単位：mm
編 | 章 | 節 | 条 | 枝番 | 工 種 | 測 定 項 目 |  |  |  | 規 格 値 |  | 測 定 基 準 |  | 測 定 箇 所 | 摘 要
３ | ２ | 13 |  |  | 架設工（コンクリート橋） |  | 全長・支間 |  |  | - |  | 各桁毎に全数測定。
土木工事共通編 | 一般施工 | 橋梁架設工 |  |  | （クレーン架設） （架設桁架設） |  | 桁の中心間距離 |  |  | - |  | 一連毎の両端及び支間中央について各 上下間を測定。
[5 empty] | 架設工支保工 （固定） （移動） |  | そり |  |  | - |  | 主桁を全数測定。
架設桁架設 （片持架設） （押出し架設）
単位：mm
編 | 章 | 節 | 条 | 枝番 | 工 種 | 測 定 項 目 |  |  |  | 規 格 値 |  | 測 定 基 準 |  | 測 定 箇 所 | 摘 要
３ | ２ | 14 | ２ | １ | 植生工 | 切土法長ℓ |  | ℓ＜5m |  | -200 |  | 施工延長40m（測点間隔25mの場合は50m）につき1ヶ所、延長40m（または50m）以下のものは1施工箇所につき2ヶ所。 ただし、計測手法については、従来管理のほかに「３次元計測技術を用いた出来形管理要領（案）」で規定する出来形計測性能を有する機器を用いることができる。
土木工事共通編 | 一般施工 | 法面工 共通 |  |  | （種子散布工） （張芝工） （筋芝工） （市松芝工） （植生シート工） （植生マット工） （植生筋工） （人工張芝工） （植生穴工） |  |  | ℓ≧5m |  | 法長の－4％
[6 empty] | 盛土法長ℓ |  | ℓ＜5m |  | -100
[8 empty] | ℓ≧5m |  | 法長の－2％
[7 empty] | 延長 L |  |  | -200 |  | 1施工箇所毎 ただし、計測手法については、従来管理のほかに「３次元計測技術を用いた出来形管理要領（案）」で規定する出来形計測性能を有する機器を用いることができる。
|  |  | ２ | ２ | 植生工 | 法長ℓ |  | ℓ＜5ｍ |  | -200 |  | 施工延長40mにつき1ヶ所、40m以下のものは1施工箇所につき2ヶ所。 ただし、計測手法については、従来管理のほかに「３次元計測技術を用いた出来形管理要領（案）」で規定する出来形計測性能を有する機器を用いることができる。
[5 empty] | （植生基材吹付工） （客土吹付工） |  |  | ℓ≧5m |  | 法長の－4％
[6 empty] | 厚さｔ |  | ℓ＜5cm |  | -10 |  | 施工面積200㎡につき1ヶ所、面積200㎡以下のものは、1施工箇所につき2ヶ所。 検査孔により測定。
[8 empty] | ℓ≧5cm |  | －20
ただし、吹付面に凹凸がある場合の最小吹付厚は、設計厚の50％以上とし、平均厚は設計厚以上。
[7 empty] | 延長 L |  |  | -200 |  | 1施工箇所毎 ただし、計測手法については、従来管理のほかに「３次元計測技術を用いた出来形管理要領（案）」で規定する出来形計測性能を有する機器を用いることができる。
単位：mm
編 | 章 | 節 | 条 | 枝番 | 工 種 | 測 定 項 目 |  |  |  | 規 格 値 |  | 測 定 基 準 |  | 測 定 箇 所 | 摘 要
３ | ２ | 14 | ３ |  | 吹付工（仮設を含む） | 法長ℓ |  | ℓ＜3ｍ |  | -50 |  | 施工延長40mにつき1ヶ所、40m以下のものは1施工箇所につき2ヶ所。 測定断面に凹凸があり、曲線法長の測定が困難な場合は直線法長とする。 ただし、計測手法については、従来管理のほかに「３次元計測技術を用いた出来形管理要領（案）」で規定する出来形計測性能を有する機器を用いることができる。
土木工事共通編 | 一般施工 | 法面工 共通 | [5 empty] | ℓ≧3m |  | －100
（コンクリート） （モルタル） （簡易法枠工）
[6 empty] | 厚さｔ |  | ℓ＜5cm |  | -10 |  | 200㎡につき１ヶ所以上、200㎡以下は２ヶ所をせん孔により測定。
[8 empty] | ℓ≧5cm |  | －20
ただし、吹付面に凹凸がある場合の最小吹付厚は、設計厚の50％以上とし、平均厚は設計厚以上。
[7 empty] | 延長 L |  |  | -200 |  | 1施工箇所毎 ただし、計測手法については、従来管理のほかに「３次元計測技術を用いた出来形管理要領（案）」で規定する出来形計測性能を有する機器を用いることができる。
[7 empty] | 高さ ｈ |  |  | -30 |  | ※簡易法枠工 測定基準は法枠工に基づき測定。
[7 empty] | 枠中心間隔 |  |  | ±100
単位：mm
編 | 章 | 節 | 条 | 枝番 | 工 種 | 測 定 項 目 |  |  |  | 規 格 値 |  | 測 定 基 準 |  | 測 定 箇 所 | 摘 要
３ | ２ | 14 | ４ | １ | 法枠工 | 法長ℓ |  | ℓ＜10ｍ |  | -100 |  | 施工延長40m（測点間隔25mの場合は50m）につき1ヶ所、延長40m（または50m）以下のものは1施工箇所につき2ヶ所。 計測手法については、従来管理のほかに「３次元計測技術を用いた出来形管理要領（案）」で規定する出来形計測性能を有する機器を用いることが出来る。
土木工事共通編 | 一般施工 | 法面工 共通 |  |  | （現場打法枠工） （現場吹付法枠工） |  |  | ℓ≧10m |  | －200
[7 empty] | 幅 ｗ |  |  | -30 |  | 枠延延長100mにつき1ヶ所、枠延延長100m以下のものは1施工箇所につき2ヶ所。 ※施工延長での測定が困難な場合は、200ｍ2につき1ヶ所の割合で測定する。 計測手法については、従来管理のほかに「３次元計測技術を用いた出来形管理要領（案）」で規定する出来形計測性能を有する機器を用いることが出来る。
[7 empty] | 高さ ｈ |  |  | -30
[7 empty] | 枠中心間隔ａ |  |  | ±100
[7 empty] | 延長 L |  |  | -200 |  | 1施工箇所毎 計測手法については、従来管理のほかに「３次元計測技術を用いた出来形管理要領（案）」で規定する出来形計測性能を有する機器を用いることが出来る。
単位：mm
編 | 章 | 節 | 条 | 枝番 | 工 種 | 測 定 項 目 |  |  |  | 規 格 値 |  | 測 定 基 準 |  | 測 定 箇 所 | 摘 要
３ | ２ | 14 | ４ | ２ | 法枠工 | 法長ℓ |  | ℓ＜10ｍ |  | -100 |  | 施工延長40m（測点間隔25mの場合は50m）につき1ヶ所、延長40m（または50m）以下のものは1施工箇所につき2ヶ所。
土木工事共通編 | 一般施工 | 法面工 共通 |  |  | （プレキャスト法枠工） |  |  | ℓ≧10m |  | －200
[7 empty] | 延長 L |  |  | -200 |  | １施工箇所毎
|  |  | ６ |  | アンカー工 |  | 削孔深さℓ |  |  | 設計値以上 |  | 全数（任意仮設は除く） |  |  | ※鉄筋挿入工にも適用する。
[7 empty] | 配置誤差ｄ |  |  | 100
[7 empty] | せん孔方向θ |  |  | ±2.5度
単位：mm
編 | 章 | 節 | 条 | 枝番 | 工 種 | 測 定 項 目 |  |  |  | 規 格 値 |  | 測 定 基 準 |  | 測 定 箇 所 | 摘 要
３ | ２ | 15 | １ |  | 一般事項 |  | 基準高 ▽ |  |  | ±50 |  | 施工延長40m（測点間隔25mの場合は50m）につき1ヶ所、延長40m（または50m）以下のものは1施工箇所につき2ヶ所。 ※舗装に接する場合の規準高は±30とする。 「３次元計測技術を用いた出来形管理要領（案）」に基づき出来形管理を実施する場合は、同要領に規定する計測精度・計測密度を満たす計測方法により出来形管理を実施することができる。
土木工事共通編 | 一般施工 | 擁壁工 共通 |  |  | (場所打擁壁工) |  | 厚さ ｔ |  |  | -20
[7 empty] | 裏込厚さ |  |  | -50
[7 empty] | 幅 ｗ1,ｗ2 |  |  | -30
[6 empty] | 高さh |  | ｈ＜3m |  | -50
[8 empty] | ｈ≧3m |  | -100
[7 empty] | 延長 L |  |  | -200 |  | 1施工箇所毎 「３次元計測技術を用いた出来形管理要領（案）」に基づき出来形管理を実施する場合は、同要領に規定する計測精度・計測密度を満たす計測方法により出来形管理を実施することができる。
|  |  | ２ |  | プレキャスト擁壁工 |  | 基準高 ▽ |  |  | ±50 |  | 施工延長40m（測点間隔25mの場合は50m）につき1ヶ所、延長40m（または50m）以下のものは1施工箇所につき2ヶ所。 「３次元計測技術を用いた出来形管理要領（案）」に基づき出来形管理を実施する場合は、同要領に規定する計測精度・計測密度を満たす計測方法により出来形管理を実施することができる。
[7 empty] | 延 長 L |  |  | -200 |  | １施工箇所毎 「３次元計測技術を用いた出来形管理要領（案）」に基づき出来形管理を実施する場合は、同要領に規定する計測精度・計測密度を満たす計測方法により出来形管理を実施することができる。
単位：mm
編 | 章 | 節 | 条 | 枝番 | 工 種 | 測 定 項 目 |  |  |  | 規 格 値 |  | 測 定 基 準 |  | 測 定 箇 所 | 摘 要
３ | ２ | 15 | ３ |  | 補強土壁工 |  | 基準高 ▽ |  |  | ±50 |  | 施工延長40m（測点間隔25mの場合は50m）につき1ヶ所、延長40m（または50m）以下のものは1施工箇所につき2ヶ所。 「３次元計測技術を用いた出来形管理要領（案）」に基づき出来形管理を実施する場合は、同要領に規定する計測精度・計測密度を満たす計測方法により出来形管理を実施することができる。
土木工事共通編 | 一般施工 | 擁壁工 共通 |  |  | （補強土（テールアル メ）壁工法） （多数アンカー式補強 土工法） （ジオテキスタイルを 用いた補強土工法） | 高さh |  | ｈ＜3m |  | -50
[8 empty] | ｈ≧3m |  | -100
[7 empty] | 鉛直度 △ |  |  | ±0.03ｈかつ ±300以内
[7 empty] | 控 え 長 さ （補強材の設計長） |  |  | 設計値以上
[7 empty] | 延長 L |  |  | -200 |  | 1施工箇所毎 「３次元計測技術を用いた出来形管理要領（案）」に基づき出来形管理を実施する場合は、同要領に規定する計測精度・計測密度を満たす計測方法により出来形管理を実施することができる。
|  |  | ４ |  | 井桁ブロック工 |  | 基 準 高 ▽ |  |  | ±50 |  | 施工延長40m（測点間隔25mの場合は50m）につき1ヶ所、延長40m（または50m）以下のものは1施工箇所につき2ヶ所。
[6 empty] | 法長ℓ |  | ｈ＜3m |  | -50
[8 empty] | ｈ≧3m |  | -100
[7 empty] | 厚さ ｔ 1，t2，ｔ3 |  |  | -50
[7 empty] | 延長 L1 ，Ｌ2 |  |  | -200 |  | 1施工箇所毎
単位：mm
編 | 章 | 節 | 条 | 枝番 | 工 種 | 測 定 項 目 |  |  |  | 規 格 値 |  | 測 定 基 準 |  | 測 定 箇 所 | 摘 要
３ | ２ | 16 | ３ | １ | 浚渫船運転工 | 基準高▽ |  | 電気船 | 200ps | －800～＋200 |  | 延長方向は、設計図書により指定された測点毎。 横断方向は、5m毎。 また、斜面は法尻、法肩とし必要に応じ中間点も加える。 ただし、各測定値の平均値の設計基準高以下であるこ
土木工事共通編 | 一般施工 | 浚渫工 共通 |  |  | （ポンプ浚渫船） |  |  |  | 500ps | －1,000～＋200
[9 empty] | 1,000ps | －1,200～＋200
[8 empty] | ディーゼル船 | 250ps | －800～＋200
[9 empty] | 420ps 600ps | －1,000～＋200
[9 empty] | 1,350ps | －1,200～＋200
[7 empty] | 幅 |  |  | -200
[7 empty] | 延長 |  |  | -200
|  |  | ３ | ２ | 浚渫船運転工 |  | 基準高 ▽ |  |  | +200以下 |  | 延長方向は、設計図書により指定された測点毎。 横断方向は、5m毎。 また、斜面は法尻、法肩とし必要に応じ中間点も加える。 ただし、各測定値の平均値の設計基準高以下であるこ
[5 empty] | （グラブ浚渫船） （バックホウ浚渫船） |  | 幅 |  |  | -200
[7 empty] | 延 長 |  |  | -200
単位：mm
編 | 章 | 節 | 条 | 枝番 | 工 種 | 測 定 項 目 |  |  |  | 規 格 値 |  | 測 定 基 準 |  | 測 定 箇 所 | 摘 要
３ | ２ | 16 | ３ | ３ | 浚渫船運転工 |  |  |  |  | 平均値 | 個々の 計測値 | １．３次元データによる出来形管理において「３次元計測技術を用いた出来形管理要領（案）」に基づき出来形管理を面管理で実施する場合、その他本基準に規定する計測精度・計測密度を満たす計測方法により出来形管理を実施する場合に適用する。 ２．個々の計測値の規格値には計測精度として±100㎜が含まれている。 ３．計測は平場面と法面の全面とし、全ての点で設計面との標高較差を算出する。計測密度は1点／㎡（平面投影面積当たり）以上とする。
土木工事共通編 | 一般施工 | 浚渫工 共通 |  |  | （バックホウ浚渫船） |  | 標高較差 |  |  | 0以下 | +400 以下
（面管理の場合）
|  | 18 | ２ |  | 床版工 |  | 基準高 ▽ |  |  | ±20 |  | 基準高は、1径間当たり2ヶ所（支点付近）で、1箇所当たり両端と中央部の3点、幅は1径間当たり3ヶ所、厚さは型枠設置時におおむね10 ㎡ に1 ヶ所測定。 （床版の厚さは、型枠検査をもって代える。） |  | #VALUE! | 図形の追加
|  | 床版工 |  |  |  |  | 幅 ｗ |  |  | 0 ～＋30
[7 empty] | 厚さ ｔ |  |  | －10 ～＋20
[7 empty] | 鉄筋のかぶり |  |  | 設計値以上 |  | 1径間当たり3断面（両端及び中央）測定。 1断面の測定箇所は断面変化毎1ヶ所とする。
[7 empty] | 鉄筋の有効高さ |  |  | ±10
[7 empty] | 鉄筋間隔 |  |  | ±20 |  | 1径間当たり3ヶ所（両端及び中央）測定。 1ヶ所の測定は、橋軸方向の鉄筋は全数、橋軸直角方向の鉄筋は加工形状毎に2mの範囲を測定。
[8 empty] | 上記、鉄筋の有効高さがマイナスの場合 |  | ±10
編 | 章 | 節 | 条 | 枝番 | 工 種 | 測 定 項 目 |  |  |  | 規 格 値 |  | 測 定 基 準


L
L1
L2
L3
L
短径間の場合
多径間の場合
L
L1
L2
L3
L
短径間の場合
多径間の場合

## ④港湾
編 | 章 | 節 | 条 | 枝番 | 工 種 | 測 定 項 目 |  | 規 格 値 | 測 定 基 準 |  | 測 定 箇 所 | 摘 要
４ | ３ | ３ | ２ |  | 浚渫 | 測深 |  | 計画水深の場合 水深及び法面 ＋ ０ － 規定しない 暫定水深の場合 水面及び法面 ＋それぞれの 余堀厚の数値 －規定しない |  | 設計図書の測点ごとに測定する |  |  | （１）海底が岩塊（転石）、灰岩（栗石を含む）砂利の場合は岩盤と同一とする。 （２）音響測深機、レッド又はレベル等により測定。 ＋：設計値より浅い (高い)ことを言う。 －：設計値より深い (低い)ことを言う。
港湾編 | 一般施工 | 共通的施工
|  |  | ６ ７ | １ ２ ５ | サンドドレーン サンドコンパクション ペーパードレーン | 天端高 |  | ＋ 規定しない － ０ |  | 全数 |  |  | ＋：設計値より浅い (高い)ことを言う。 －：設計値より深い (低い)ことを言う。 ( )は陸上。
[6 empty] | 先端深度 |  | ＋ ０ － 規定しない
[6 empty] | 天端幅 |  | ＋ 規定しない － ０
|  |  | ６ | ２ ３ | 敷砂 | 延長 |  | ＋ 規定しない － ０ |  | 施工完了後 |  |  | 管理図に天端高、法肩、法尻、天端幅および法面勾配を記入し、提出。
[6 empty] | 天端高 |  | (陸上部) ± 300 |  | 測線間隔20ｍ以下
[6 empty] | 天端幅 |  | ＋ 規定しない － ０ |  | 測点間隔10ｍ以下
|  |  | ６ | ４ | 載荷 | 延長 |  | ＋ 規定しない － ０ |  | 施工完了後
[5 empty] | 載荷 (プレローディング) | 天端高 |  | (陸上部）± 500 |  | 測線間隔20ｍ以下
[6 empty] | 天端幅 |  | ＋ 規定しない － ０ |  | 測点間隔10ｍ以下
|  |  | ８ | １ | 深層混合処理杭 | 位置 |  | トランシット及び光波測距儀により測定する場合は(特)による。 |  | 改良杭全数 |  |  | 管理図に測定結果を記入し提出。 自動位置決め装置を使用している場合、その作動状況が確認されていれば管理不要。
[6 empty] | 鉛直度接合 |  |  |  | 改良杭全数 深度方向２ｍ～５ｍ程度毎に測定。 （引き抜きと貫入時） |  |  | 改良杭先端部の軌跡図を作成し提出。 陸上施工は除く。
[6 empty] | 天端高 |  | ＋ 規定しない － ０ |  | 改良杭全数 |  |  | 打込記録紙または打込記録データに天端高、先端深度を記入し、管理表を提出。 ＋：設計値より浅い (高い)ことを言う。 ―：設計値より深い (低い)ことを言う。 （ ）は陸上。
[6 empty] | 先端深度 |  | ＋ ０ － 規定しない
[6 empty] | 固化材吐出量 |  |  |  | 改良杭全数 |  |  | 打込記録紙または打込記録データに固化材吐出量を記入。
[6 empty] | 盛上り量 |  |  |  | 改良前、改良後 |  |  | 盛上り量の図面を作成し提出。
４ | ３ | ３ | ９ |  | 洗堀防止工 | 敷設位置 |  |  |  | 始、終端及び変化する箇所毎、 並びに20ｍに１ヶ所以上 |  |  | 測定表及び敷設図を作成し提出
港湾編 | 一般施工 | 共通的施工 |  |  |  | 重ね幅 |  | アスファルトマット 繊維系マット ゴムマット 500以上 合成樹脂系マット 300以上 |  | 1枚に２点
[6 empty] | 延長 |  | ＋：規定しない －：100 |  | マットの中心を区間毎及び全長
|  |  | 10 |  | 中詰工 | 天端高（砂、石材） |  | ± 50 (陸上) ± 100 (水中) |  | １室につき１ヶ所（中心） |  |  | 管理表を作成し提出。
[6 empty] | 天端高（コンクリート、 プレパックドコンクリート） |  | ± 30 (陸上) ± 50 (水中) |  |  |  |  | 管理表を作成し提出。
|  |  | 11 |  | 蓋コンクリート | 天端高 |  | ± 30 (陸上) |  | １室につき１ヶ所（中心） |  |  | 管理表を作成し提出。
± 50 (水中)
|  |  | 13 |  | 鋼矢板 | 矢板壁延長 |  | ＋ 矢板１枚幅 － ０ |  | 施工中適宜。打込み完了時 |  |  | 管理表を作成し提出。
[6 empty] | 矢板法線に対する出入 |  | ± 100 |  | 打込完了時20枚に1枚 及び計画法線の変化点
[6 empty] | 矢板法線に対する傾斜 |  | 10/1000以下 |  | 打込完了時20枚に1枚 及び計画法線の変化点
[6 empty] | 矢板法線方向の傾斜 （両端部） |  | 上下の差が矢板１枚幅未満10／1000以下 |  | 施工中適宜。打込み完了時(両端部)
[6 empty] | 矢板天端高 |  | ± 100 |  | 打込完了時20枚に1枚
[6 empty] | 矢板継手部の離脱 |  |  |  | 全数 |  |  | 観察結果を報告
|  |  | 13 |  | 鋼管矢板 | 矢板壁延長 |  | ＋ 規定しない － ０ |  | 施工中適宜。打込み完了時 |  |  | 管理表を作成し提出。
[6 empty] | 矢板法線に対する出入 |  | ± 100 |  | 打込完了時10本に1本 及び計画法線の変化点
[6 empty] | 矢板法線に対する傾斜 |  | 10/1000以下 |  | 打込完了時、全数確認後、 10本に1本及び変化点
[6 empty] | 矢板法線方向の傾斜 （両端部） |  | 上下の差が矢板１枚幅未満10／1000以下 |  | 施工中適宜。打込み完了時(両端部)
[6 empty] | 矢板天端高 |  | ± 100 |  | 打込完了時10本に1本
[6 empty] | 矢板継手部の離脱 |  |  |  | 全数 |  |  | 観察結果を報告
|  |  | 14 | ４ | 腹起 | 取付高さ |  |  |  | 取付完了時 両端（継手毎）全数 |  |  | 管理表を作成し提出
[6 empty] | 継手位置 |  |  |  | 取付完了時、全数 |  |  | 観察結果を報告
[6 empty] | ボルトの取付 |  |  |  | 取付完了時、全数
[6 empty] | 矢板と腹起しとの密着度 |  |  |  | タイロッド毎、全数
４ | ３ | ３ | 14 | ５ | タイ材 （タイロッド取付け） | 取付高及び水平度 |  |  |  | 締付後両端、全数 |  |  | 管理表を作成し提出 腹起しに取付ける場合は不要
港湾編 | 一般施工 | 共通的工種 |  |  |  | 矢板法線に対する取付 角度及び取付間隔 |  |  |  | 締付後両端、全数 |  |  | 管理表を作成し提出
[6 empty] | 定着ナットの締付 |  | ねじ山が３つ山以上突き出していること。 |  | 全数 |  |  | 観察結果を報告
[6 empty] | ターンバックルのねじ 込み長さ |  | 定着ナットの高さ以上 |  | 全数
[6 empty] | リングジョイントのコンクリートへの埋込み |  |  |  | 全数
[6 empty] | 支保材の天端高さ |  |  |  | 適宜 |  |  | 管理表を作成し提出
|  |  | 14 | ５ | タイ材 （タイワイヤー取付け） | 取付高さ |  |  |  | 締付後両端、全数 |  |  | 管理表を作成し提出。 腹起しに取付ける場合は不要。
[6 empty] | 矢板法線に対する取付 角度および取付間隔 |  |  |  | 締付後両端、全数 |  |  | 管理表を作成し提出
[6 empty] | 定着ナットの締付 |  | ねじ山が３つ山以上突き出していること |  | 全数 |  |  | 観察結果を報告
[6 empty] | 定着具端部栓の取付 |  |  |  | 全数
[6 empty] | トランペットシースの 取付 |  |  |  | 全数
|  |  | 15 16 |  | 杭打工 （桟橋ドルフィンの脚柱） （鋼杭Ｈ形鋼） （コンクリート杭） | 打込記録 |  |  |  | 支持杭は全数 その他は20本に１本 |  |  | 打込工法記録を提出
[6 empty] | 杭天端高 |  | ± 50 |  | 打込完了時、全数 |  |  | 管理表を作成し提出
[6 empty] | 杭頭中心位置 |  | 100 以下
[6 empty] | 杭の傾斜 |  | 直杭２°以下 斜杭３°以下
|  |  | 17 |  | (防食) 電気防食 | 取付位置 |  |  |  | 取付完了後、全数 |  |  | 確認結果を報告
[6 empty] | 電位測定 |  | 飽和かんこう電極 基準－７７０ｍⅤ 海水塩化銀電極 基準－７８０ｍＶ 又は飽和硫酸銅電極 基準－８５０ｍＶ |  | 取付完了後、測定端子取付箇所毎 |  |  | 測定表を作成し提出
[5 empty] | （被覆防食） FRPモルタル | 取付高さ (被覆範囲） |  |  |  | 鋼管杭：全数 矢板：１打設 ３箇所以上 完了後、保護カバーの上端又は下端高さ(被覆範囲の確認） |  |  | 測定表を作成し提出。 測定密度における矢板の１打設とは、コンクリートモルタルの配合１回当たりの打設を示す。
[5 empty] | （被覆防食） ペトロラタム |  |  |  |  | 鋼管杭：全数 矢板：監督職員の指示による。 完了後、保護カバーの上端又は下端高さ(被覆範囲の確認） |  |  | 測定表を作成し提出。
[5 empty] | （被覆防食） コンクリート | 高さ (被覆範囲） |  |  |  | 鋼管杭：全数 矢板：１打設３ヶ所以上 完了後、上端・下端高さ (被覆範囲の確認） |  |  | 測定表を作成し提出。 測定密度における矢板の１打設とは、コンクリートモルタルの配合１回当たりの打設を示す。
[5 empty] | 防食塗装 |  |  |  |  | 鋼管杭：全数 矢板：５０m2に１ヶ所以上 完了後、上端・下端高さ (被覆範囲の確認） |  |  | 測定表を作成し提出。
４ | ３ | ５ | ２ |  | 床堀 | 測深 |  | 法部（外測） 2,000 |  | 設計図書の測点ごとに測定する。 | 法部（斜面に直角に測定） 法部（斜面に直角に測定） |  | 平面図に実測を記入し提出。 断面図は監督員が指示したとき作成し提出。
港湾編 | 一般施工 | 海上地盤改良工 | [5 empty] | 法部（内測） 300
[8 empty] | 底面 ± 300 |  |  |  |  | 『音響測深機、レッド又はレベル等により測定』
|  |  | ６ |  | 置換（置換材均し） | 延長 |  | ＋規定しない － ０ |  | 施工完了後。 |  |  | 管理図に延長を記入し提出。
[6 empty] | 天端高 |  | ±500 |  | 設計図書の測点ごとに測定する。 |  |  | 管理図に天端高、法肩、法尻、天端幅及び法面勾配を記入し提出。
[6 empty] | 天端幅 |  | ＋規定しない － ０
法面
|  | ６ 基礎工 | ４ |  | 基礎 （基礎捨石工） | 本均し | 延 長 天端幅 | ＋ 規定しない － 100 | 設計図書の測点ごとに測定する。 |  | 『音響測深機、レッド又はレベル等により測定』 |  | 出来形図を作成し提出。
[7 empty] | 天端高 | ± 50
[6 empty] | 荒均し | 天端高 | ± 500 岸壁前面 ＋ ０ － 200 |  |  |  |  | 注１） 係留施設、護岸、土留壁等の背面については、荒均しを適用しない。 出来形図を作成し提出。
[7 empty] | 法 面 | 法部 （法面に直角） ± 500
[7 empty] | 天端幅 | ＋ 規定しない － 100 |  |  |  |  | 出来形図を作成し提出。
[7 empty] | 延 長 | ＋ 規定しない － 100
|  |  | ６ |  | 基礎 （基礎ブロック） | 異形ブロック 据付面の高さ |  | 異形ブロック 据付面の高さ （層積）±300 据付面の高さ （乱積）±500 |  |  | ※詳細は監督員との協議による。
[6 empty] | 天端幅 |  | ＋ 規定しない － 100
４ | ３ | ７ | ２ |  | ケーソン製作工 | 壁厚 |  | ± 10 |  | 各層完成時 各壁１箇所 |  |  | 管理表を作成し提出。
港湾編 | 一般施工 | 本体工（ケーソン式） |  |  |  | 高さ |  | ＋ 30 － 10 |  | 完成時、四隅
[6 empty] | 幅 長さ |  | ＋ 30 － 10 |  | 各層完成時に中央部及び 底版と天端は両端
[6 empty] | 底版厚さ |  | ＋ 30 － 10 |  | 底版完成時 各室中央部１ヶ所
[6 empty] | フーチング高さ |  | ＋ 30 － 10 |  | 底版完成時、四隅
[6 empty] | 対角線 |  | ± 50 |  | 底版完成時及び完成時
[6 empty] | バラスト |  | 砕石・砂 ± 100 コンクリート ± 50 |  | 各室中央部1ヶ所 |  |  | 管理表を作成し提出。 投入量管理
|  | ７ | ３ |  | ケーソン据付 （岸壁） | 目地間隔 | （2000ｔ未満） | 100 以下 |  | 据付完了後、天端２ヶ所 |  |  | 管理表を作成し提出
[7 empty] | （2000ｔ以上） | 200 以下 |  | 据付完了後、天端２ヶ所
|  | ケーソン進水据付工 |  |  |  | 法線の出入り | （2000ｔ未満） | ± 100 |  | 据付完了後、両端２ヶ所
[7 empty] | （2000ｔ以上） | ± 150 |  | 据付完了後、両端２ヶ所
[6 empty] | 天端高 |  |  |  | 据付完了後、中詰完了後、四隅
[6 empty] | 延長 |  |  |  | 据付完了後、法線上
[5 empty] | ケーソン据付 （防波堤） | 目地間隔 | （2000ｔ未満） | 200 以下 |  | 据付完了後、天端２ヶ所 |  |  | 管理表を作成し提出
[7 empty] | （2000ｔ以上） | 300 以下 |  | 据付完了後、天端２ヶ所
[6 empty] | 法線の出入り | （2000ｔ未満） | ± 200 |  | 据付完了後、両端２ヶ所
[7 empty] | （2000ｔ以上） | ± 300 |  | 据付完了後、両端２ヶ所
[6 empty] | 天端高 |  |  |  | 据付完了後、中詰完了後、四隅
[6 empty] | 延長 |  |  |  | 据付完了後、法線上
４ | ３ | ８ | ２ |  | ブロック製作 （Ｌ型、セルラー、方塊、直立消波） | 幅 |  | ＋ 20 － 10 |  | 幅、長さは両端部の上面、下面 高さは、四隅、壁厚は各壁２ヶ所 Ｌ型、セルラーは全数。 直立消波、方塊は10個に1個以上 （但し、最低3個、3個未満は全数） |  |  | 管理表を作成し提出
港湾編 | 一般施工 | 本体工（ブロック式） |  |  |  | 高さ |  | ＋ 20 － 10
[6 empty] | 長さ |  | ＋ 20 － 10
[6 empty] | 壁厚 |  | ± 10 |  |  |  |  | 管理表を作成し提出。
[6 empty] | 対角線 |  | ± 30 |  |  |  |  | 管理表を作成し提出。 セルラー、方塊
|  |  | ３ |  | ブロック据付 （Ｌ型、セルラー、方塊、直立消波） | 法線に対する出入り |  | ± 50 |  | 据付後ブロック１個につき２ヶ所 （最下段、最上段） |  |  | 管理表を作成し提出。
[6 empty] | 隣接ブロックとの間隔 |  | Ｌ型、セルラー 50 以下 直消、方塊 30 以下
[6 empty] | 天端高 |  |  |  | 据付完了後、ブロック１個につき ２箇所（最上段のみ）
[6 empty] | 延長 |  |  |  | 据付完了後、法線上（最上段のみ）
|  | 12 | ２ |  | コンクリート矢板 | 矢板壁延長 |  | ＋ 矢板１枚幅 － ０ |  | 施工中適宜、打込完了時 |  |  | 管理表を作成し提出。
|  | 本体工（コンクリート矢板式） |  |  |  | 矢板法線に対する出入 |  | ±100 |  | 打込完了時、20枚に1枚 及び計画法線の変化点
[6 empty] | 矢板法線に対する傾斜 |  | 2/100以下 |  | 打込完了時、20枚に1枚 及び計画法線の変化点
[6 empty] | 矢板法線方向の傾斜 （両端部） |  | 上下の差が矢板 1枚幅未満 2/100以下 |  | 施工中適宜 打込完了時(両端部）
[6 empty] | 矢板天端高 |  | ± 50 |  | 打込完了時、20枚に1枚
[6 empty] | 矢板継手部の離脱 |  |  |  | 全数 |  |  | 観察結果を報告
|  | 15 | ２ |  | 被覆及び根固め （被覆石工） | 延長 |  | ＋ 規定しない － 200 |  | 設計図書の測点ごとに測定する。 |  |  | 出来形図を作成し提出
|  | 被覆・根固工 |  |  |  | 天端均し |  | ± 500 異形ブロック 擦付面（整積） ± 300 岸壁前面 ＋ ０ － 200
[6 empty] | 天端幅 |  | ＋ 規定しない － 200
[6 empty] | 法部均し |  | （斜面に直角） ± 500
|  |  | ４ |  | 被覆及び根固め （被覆ブロック工） | 異形ブロック 据付面の高さ（層積） |  | （斜面に直角） ± 300
[6 empty] | 異形ブロック 据付面の高さ（乱積） |  | ± 500
[6 empty] | 天端幅 |  | ＋ 規定しない － 200
４ | ３ | 16 | ２ ３ |  | 防波堤上部工 | （天端幅10ｍ以下） | [6 empty] | 測定表を作成し提出
港湾編 | 一般施工 | 上部工 |  |  |  | 延長 |  | ＋規定しない － ０ |  | 法線上
[6 empty] | 天端幅 |  | ± 30 |  | １スパン３ヶ所
[6 empty] | 法線に対する出入 |  | ± 50 |  | １スパン２ヶ所
[6 empty] | 天端高 厚さ |  | ± 20 |  | 天端面は1スパン4ヶ所以上 パラペット頂部は1スパン2ヶ所以上
（天端幅10ｍを超える）
[6 empty] | 延長 |  | ＋規定しない － ０ |  | 法線上
[6 empty] | 天端幅 |  | ＋ 50 － 30 |  | １スパン３ヶ所
[6 empty] | 法線に対する出入 |  | ± 50 |  | １スパン２ヶ所
[6 empty] | 天端高 厚さ |  | ＋ 50 － 20 |  | 天端面は1スパン4ヶ所以上 パラペット頂部は1スパン2ヶ所以上
|  | 16 | ２ |  | 岸壁 | 延長 |  | ＋規定しない － ０ |  | 法線上 |  |  | 測定表を作成し提出
|  | 上部工 |  |  |  | 法線に対する出入 |  | ± 30 |  | １スパン２ヶ所 |  |  | 天端高又は厚さの管理項目の選定は(特)による。
[6 empty] | 天端高 厚さ 天端幅 |  | ± 20 |  | １スパン３ヶ所
[6 empty] | 防舷材ベッド |  |  |  | スパン毎
[5 empty] | 桟橋上部コンクリート | 岸壁に同じ |  | 岸壁に同じ |  | 岸壁に同じ |  |  | 梁(高さ、幅)床版厚は型枠検査による
|  | 17 | ２ |  | 係船柱 （直柱、曲柱） | 天端高 |  | ± 20 |  | 据付完了時、中心部、全数 |  |  | 管理表を作成し提出
|  | 付属工 |  |  |  | 岸壁前面に対する出入 |  |  |  | 据付完了時、全数
[6 empty] | 中心間隔 |  |  |  | 据付完了時、各スパン毎中心部、 各基
[6 empty] | 基礎コンクリート幅 (直柱) |  |  |  | 完了時、全数、天端両端
[6 empty] | 基礎コンクリート長さ (直柱) |  |  |  | 完了時、全数、前後面
[6 empty] | 基礎コンクリート高さ (直柱) |  |  |  | 完了時、全数、中心点
４ | ３ | 17 | ３ |  | 防舷材 | 取付高さ |  |  |  | 取付完了時、中心部、全数 |  |  | 管理表を作成し提出
港湾編 | 一般施工 | 付属工 |  |  |  | 中心間隔 |  |  |  | 取付完了時、中心部、全数
|  |  | ４ |  | 車止め | 天端高 |  |  |  | 取付完了時、中心部、全数 |  |  | 管理表を作成し提出
[6 empty] | 岸壁前面に対する出入 |  | ± 30 |  | 取付完了後中心部を１点
[6 empty] | 取付間隔 |  |  |  | 上部工１スパンに２ヶ所
[6 empty] | 塗装 | [6 empty] | 観察結果を報告
[6 empty] | 警戒色 （シマ模様） |  |  |  | 完了時適宜 |  |  | 確認結果を報告
|  | 18 | ３ | １ | 異形ブロック製作 | 形状寸法 |  | ＋ 20 － 10 |  | 異形ブロック及び根固ブロック準用する出来形・シュミット管理 | ブロックの天端、肩、法 コンクリート打設毎の10％を測定する。 |  | 形状寸法、 ブロック諸元による。
消波工
|  |  | ３ | ２ | 異形ブロック据付 | 延長 |  | ＋ 規定しない － 100 |  | 設計図書の測点毎に測定する。 | この基準によりがたい場合は特記仕様書による。 |  | ２層以下の災害復旧、 維持工事等は適用除外。
[6 empty] | 天端高（層積） |  | ＋ 規定しない － 300
[6 empty] | 天端高（乱積） |  | ＋ 規定しない － ﾌﾞﾛｯｸ高の1/3
|  | 19 | ２ |  | 裏込め均し | 天端高 |  | ± 200 |  | 設計図書の測点毎に測定する。 |  |  | 出来形図を作成し提出。 | 場所打コンクリートの施工面は± 50
|  | 裏込・裏埋工 |  |  |  | 天端幅 |  | ＋ 規定しない － 100
[6 empty] | 法面 （斜面に直角に測定） |  | ± 200 |  |  |  |  | マットを使用する場合を含む。 出来形図を作成し提出。
[6 empty] | 延長 |  | ＋ 規定しない － 100 |  |  |  |  | 出来形図を作成し提出。
４ | ３ | 19 | ４ |  | 埋立 裏埋 | 区域 |  |  |  | 設計図書の測点毎に測定する。 | この基準によりがたい場合、特記仕様書による。
港湾編 | 一般施工 | 裏込・裏埋工 |  |  |  | 地盤高 |  | － ０

## ⑥河川
単位：mm
編 | 章 | 節 | 条 | 枝番 | 工 種 | 測 定 項 目 |  |  | 規 格 値 | 測 定 基 準 | 測 定 箇 所 | 摘 要
６ | １ | ７ | ４ |  | 護岸付属物工 |  | 幅 ｗ |  | -30 | 各格子間の中央部１ヶ所を測定。 「３次元計測技術を用いた出来形管理要領(案)」の規定による測点の管理方法を用いることができる。
河川編 | 築堤・護岸 | 法覆護岸工 |  |  |  |  | 高さ ｈ |  | -30
６ | １ | 10 | ８ |  | 杭出し水制工 |  | 基 準 高 ▽ |  | ±50 | １組毎
河川編 | 築堤・護岸 | 水制工 |  |  |  |  | 幅 ｗ |  | ±300
[7 empty] | 方向 |  | ±7°
[7 empty] | 延長 L |  | -200
６ | １ | 13 | 3 |  | 配管工 |  | 埋設深 ｔ |  | 0～+50 | 接続部（地上機器部）間毎に１ヶ所。
河川編 | 築堤・護岸 | 光ケーブル配管工 |  |  |  |  | 延長 L |  | -200 | 接続部（地上機器部）間毎で全数。 【管路センターで測定】
単位：mm
編 | 章 | 節 | 条 | 枝番 | 工 種 | 測 定 項 目 |  |  | 規 格 値 | 測 定 基 準 | 測 定 箇 所 | 摘 要
６ | １ | 13 | 4 |  | ハンドホール工 |  | 基 準 高 ▽ |  | ±30 | １ヶ所毎 ※は現場打部分のある場合
河川編 | 築堤・護岸 | 光ケーブル配管工 |  |  |  |  | ※厚さ ｔ 1～ｔ5 |  | -20
[7 empty] | ※幅 ｗ1，ｗ2 |  | -30
[7 empty] | ※高さ ｈ1，ｈ2 |  | -30
６ | ３ | ５ | ６ | １ | 函渠工 |  | 基 準 高 ▽ |  | ±30 | 柔構造樋門の場合は埋戻前（載荷前）に測定する。
河川編 | 樋門・樋管 | 樋門・樋管本体工 |  |  | （本体工） |  | 厚さ ｔ 1～ｔ8 |  | -20 | 函渠寸法は、両端、施工継手箇所及び図面の寸法表示箇所で測定。 門柱、操作台等は、図面の寸法表示箇所で測定。 プレキャスト製品使用の場合は、製品寸法を規格証明書で確認するものとし、『基準高』と『延長』を測定。
[7 empty] | 幅 ｗ1，ｗ2 |  | -30
[7 empty] | 内 空 幅 ｗ3 |  | -30
[7 empty] | 内 空 高 ｈ1 |  | ±30
[7 empty] | 延長 L |  | -200
６ | ３ | ５ | ６ | ２ | 函渠工 |  | 基 準 高 ▽ |  | ±30 | 施工延長40ｍ（測点間隔25ｍの場合は50ｍ）につき１ヶ所、延長40ｍ（又は50ｍ）以下のものは１施工箇所につき２ヶ所。
河川編 | 樋門・樋管 | 樋門・樋管本体工 |  |  | （ヒューム管） （ＰＣ管） （コルゲートパイプ） （ダクタイル鋳鉄管） |  | 延長 L |  | -200 | １施工箇所毎
単位：mm
編 | 章 | 節 | 条 | 枝番 | 工 種 | 測 定 項 目 |  |  | 規 格 値 | 測 定 基 準 | 測 定 箇 所 | 摘 要
６ | ３ | ５ | ７ ８ |  | 翼壁工 水叩工 |  | 基 準 高 ▽ |  | ±30 | 図面の寸法表示箇所で測定。
河川編 | 樋門・樋管 | 樋門・樋管本体工 |  |  |  |  | 厚さ ｔ |  | -20
[7 empty] | 幅 ｗ |  | -30
[7 empty] | 高さ ｈ |  | ±30
[7 empty] | 延長 L |  | -50
６ | ４ | ６ | ７ ８ ９ 10 １１ |  | 床版工 堰柱工 門柱工 ゲート操作台工 胸壁工 |  | 基 準 高 ▽ |  | ±30 | 図面の寸法表示箇所で測定。
河川編 | 水門 | 水門本体工 |  |  |  |  | 厚さ ｔ |  | -20
[7 empty] | 幅 ｗ |  | -30
[7 empty] | 高さ ｈ |  | ±30
[7 empty] | 延長 L |  | -50
６ | ５ | ６ | 13 14 |  | 閘門工 土砂吐工 |  | 基 準 高 ▽ |  | ±30 | 図面の寸法表示箇所で測定。
河川編 | 堰 | 可動堰本体工 |  |  |  |  | 厚さ ｔ |  | -20
[7 empty] | 幅 ｗ |  | -30
[7 empty] | 高さ ｈ |  | ±30
[7 empty] | 延長 L |  | -50
６ | ５ | ７ | ８ ９ 10 |  | 堰本体工 水叩工 土砂吐工 |  | 基 準 高 ▽ |  | ±30 | 基準高、幅、高さ、厚さは両端、施工継手箇所及び構造図の寸法表示箇所で測定。
河川編 | 堰 | 固定堰本体工 |  |  |  |  | 厚さ ｔ |  | -20
[7 empty] | 幅 ｗ |  | -30
[7 empty] | 高さ ｈ |  | ±30
[6 empty] | 堰長Ｌ |  | Ｌ＜20ｍ | -50
[8 empty] | Ｌ≧20ｍ | -100
単位：mm
編 | 章 | 節 | 条 | 枝番 | 工 種 | 測 定 項 目 |  |  | 規 格 値 | 測 定 基 準 | 測 定 箇 所 | 摘 要
６ | ５ | ８ | ３ |  | 魚道本体工 |  | 基 準 高 ▽ |  | ±30 | 施工延長40ｍ（測点間隔25ｍの場合は50ｍ）につき１ヶ所、40ｍ（または50ｍ）以下のものは１施工箇所につき２箇所。（なお、製品使用の場合の製品寸法は、規格証明書等による）
河川編 | 堰 | 魚道工 |  |  |  |  | 厚さ ｔ 1，ｔ2 |  | -20
[7 empty] | 幅 ｗ |  | -30
[7 empty] | 高 さ ｈ1，ｈ2 |  | -30
[7 empty] | 延長 L |  | -200
６ | ５ | ９ | ２ |  | 管理橋橋台工 |  | 基 準 高 ▽ |  | ±20 | 橋軸方向の断面寸法は中央及び両端部、その他は図面の寸法表示箇所で測定。
河川編 | 堰 | 管理橋下部工 |  |  |  |  | 厚さ ｔ |  | -20
[7 empty] | 天端幅 ｗ1 （橋軸方向） |  | -10
[7 empty] | 天端幅 ｗ2 （橋軸方向） |  | -10
[7 empty] | 敷幅 ｗ3 （橋軸方向） |  | -50
[7 empty] | 高さ ｈ1 |  | -50
[7 empty] | 胸壁の高さ ｈ2 |  | -30
[7 empty] | 天端長 ℓ1 |  | -50
[7 empty] | 敷長 ℓ2 |  | -50
[7 empty] | 胸壁間距離 ℓ |  | ±30
[7 empty] | 支点長及び 中心線の変化 |  | ±50
単位：mm
編 | 章 | 節 | 条 | 枝番 | 工 種 | 測 定 項 目 |  |  | 規 格 値 | 測 定 基 準 | 測 定 箇 所 | 摘 要
６ | ６ | ４ | ６ |  | 本体工 |  | 基 準 高 ▽ |  | ±30 | 図面の表示箇所で測定。
河川編 | 排水機場 | 機場本体工 |  |  |  |  | 厚さ ｔ |  | -20
[7 empty] | 幅 ｗ |  | -30
[7 empty] | 高さ ｈ1，ｈ2 |  | ±30
[7 empty] | 延長 L |  | -50
６ | ６ | ４ | ７ |  | 燃料貯油槽工 |  | 基 準 高 ▽ |  | ±30 | 図面の表示箇所で測定。
河川編 | 排水機場 | 機場本体工 |  |  |  |  | 厚 さ ｔ |  | -20
[7 empty] | 幅 ｗ |  | -30
[7 empty] | 高さ ｈ |  | ±30
[7 empty] | 延長 L |  | -50
６ | ６ | ５ | ７ |  | コンクリート床版工 |  | 基 準 高 ▽ |  | ±30 | 図面の表示箇所で測定。
河川編 | 排水機場 | 沈砂池工 |  |  |  |  | 厚さ ｔ |  | -20
[7 empty] | 幅 ｗ |  | -30
[7 empty] | 高さ ｈ |  | ±30
[7 empty] | 延長 L |  | -50
単位：mm
編 | 章 | 節 | 条 | 枝番 | 工 種 | 測 定 項 目 |  |  | 規 格 値 | 測 定 基 準 | 測 定 箇 所 | 摘 要
６ | ７ | ４ | ６ |  | 本体工 |  | 基 準 高 ▽ |  | ±30 | 図面に表示してある箇所で測定。
河川編 | 床止め・床固め | 床止め工 |  |  | （床固め本体工） |  | 天端幅 ｗ1，w3 |  | -30
[7 empty] | 堤幅 ｗ2 |  | -30
[7 empty] | 堤長 L1，Ｌ2 |  | -100
[7 empty] | 水通し幅 ℓ 1，ℓ2 |  | ±50
６ | ７ | ４ | ８ |  | 水叩工 |  | 基 準 高 ▽ |  | ±30 | 基準高、幅、延長は図面に表示してある箇所で測定。 厚さは目地及びその中間点で測定。
河川編 | 床止め・床固め | 床止め工 |  |  |  |  | 厚さ ｔ |  | -30
[7 empty] | 幅 ｗ |  | -100
[7 empty] | 延長 L |  | -100
６ | ７ | ５ | ６ |  | 側壁工 |  | 基 準 高 ▽ |  | ±30 | １．図面の寸法表示箇所で測定。 ２．上記以外の測定箇所の標準は、天端幅・天端高で各測点及びジョイント毎に測定。 ３．長さは、天端中心線の水平延長、又は、測点に直角な水平延長を測定。
河川編 | 床止め・床固め | 床固め工 |  |  |  |  | 天端幅 ｗ1 |  | -30
[7 empty] | 堤幅 ｗ2 |  | -30
[7 empty] | 長さ Ｌ |  | -100
単位：mm
編 | 章 | 節 | 条 | 枝番 | 工 種 | 測 定 項 目 |  |  | 規 格 値 | 測 定 基 準 | 測 定 箇 所 | 摘 要

## ⑦河海
単位：mm
編 | 章 | 節 | 条 | 枝番 | 工 種 | 測 定 項 目 | [5 empty] | 規 格 値 | 測 定 基 準 | 測 定 箇 所 | 摘 要
７ | １ | ５ | ５ |  | 場所打コンクリート工 |  | 基準高 ▽ |  |  |  |  | ±30 | 施工延長40ｍ（測点間隔25ｍの場合は50ｍ）につき１ヶ所、延長40ｍ（または50ｍ）以下のものは１施工箇所につき２ヶ所。
河川海岸編 | 堤防・護岸 | 護岸基礎工 |  |  |  |  | 幅 ｗ |  |  |  |  | -30
[7 empty] | 高さ ｈ |  |  |  |  | -30
[7 empty] | 延長 L |  |  |  |  | -200
７ | １ | ５ | ６ |  | 海岸コンクリートブロック工 |  | 基準高 ▽ |  |  |  |  | ±50 | ブロック個数40個につき１ヶ所の割で測定。基準高、延長は施工延長40ｍ（測点間隔25ｍの場合は50ｍ）につき１箇所、延長40ｍ（または50ｍ）以下のものは１施工箇所につき２ヶ所。
河川海岸編 | 堤防・護岸 | 護岸基礎工 |  |  |  |  | ブロック厚 ｔ |  |  |  |  | -20
[7 empty] | ブロック縦幅 ｗ1 |  |  |  |  | -20
[7 empty] | ブロック横幅 ｗ2 |  |  |  |  | -20
[7 empty] | 延長 L |  |  |  |  | -200
７ | １ | ６ | ４ |  | 海岸コンクリートブロック工 |  | 基準高 ▽ |  |  |  |  | ±50 | 施工延長40ｍ（測点間隔25ｍの場合は50ｍ）につき１ヶ所、延長40ｍ（または50ｍ）以下のものは１施工箇所につき２ヶ所。 「３次元計測技術を用いた出来形管理要領(案)」の規定する測点の管理方法を用いることができる。
河川海岸編 | 堤防・護岸 | 護岸工 |  |  |  | 法長ℓ |  |  |  |  | ℓ＜５ｍ | -100
[11 empty] | ℓ≧５ｍ | ℓ×（－2％）
[7 empty] | 厚さ ｔ |  |  |  |  | -50
[7 empty] | 延長 L |  |  |  |  | -200
単位：mm
編 | 章 | 節 | 条 | 枝番 | 工 種 | 測 定 項 目 | [5 empty] | 規 格 値 | 測 定 基 準 | 測 定 箇 所 | 摘 要
７ | １ | ６ | ５ |  | コンクリート被覆工 |  | 基準高 ▽ |  |  |  |  | ±50 | 施工延長40ｍ（測点間隔25ｍの場合は50ｍ）につき１ｹ所、延長40ｍ（または50ｍ）以下のものは１施工箇所につき２ヶ所。 「３次元計測技術を用いた出来形管理要領(案)」の規定する測点の管理方法を用いることができる。
河川海岸編 | 堤防・護岸 | 護岸工 |  |  |  | 法長ℓ |  |  |  |  | ℓ＜3ｍ | -50
[11 empty] | ℓ≧3ｍ | -100
[6 empty] | 厚さ ｔ |  |  |  |  | ｔ＜100 | -20
[11 empty] | ｔ≧100 | -30
[7 empty] | 裏込材厚 ｔ´ |  |  |  |  | -50
[7 empty] | 延長 L |  |  |  |  | -200
７ | １ | ８ | ２ |  | コンクリート被覆工 |  | 基準高 ▽ |  |  |  |  | ±50 | 施工延長40ｍ（測点間隔25ｍの場合は50ｍ）につき１ヶ所、延長40ｍ（または50ｍ）以下のものは１施工箇所につき２ヶ所。
河川海岸編 | 堤防・護岸 | 天端被覆工 |  |  |  |  | 幅 ｗ |  |  |  |  | -50
[7 empty] | 厚さ ｔ |  |  |  |  | －10
[7 empty] | 基礎 厚 ｔ´ |  |  |  |  | -45
[7 empty] | 延長 L |  |  |  |  | -200
７ | １ | ９ | ３ |  | 波返工 |  | 基準高 ▽ |  |  |  |  | ±50 | 施工延長40ｍ（測点間隔25ｍの場合は50ｍ）につき１ヶ所、延長40ｍ（または50ｍ）以下のものは１施工箇所につき２ヶ所。
河川海岸編 | 堤防・護岸 | 波返工 |  |  |  |  | 幅 ｗ1,ｗ2 |  |  |  |  | -30
[7 empty] | 高さ ｈ＜３ｍ ｈ1，ｈ2，ｈ3 |  |  |  |  | -50
[7 empty] | 高さ ｈ≧３ｍ ｈ1，ｈ2，ｈ3 |  |  |  |  | -100
[7 empty] | 延長 L |  |  |  |  | -200
単位：mm
編 | 章 | 節 | 条 | 枝番 | 工 種 | 測 定 項 目 | [5 empty] | 規 格 値 | 測 定 基 準 | 測 定 箇 所 | 摘 要
７ | ２ | ４ | ４ |  | 捨石工 | 規準高▽ |  | 本均し |  |  |  | ±50 | 施工延長10ｍにつき、１測点当たり５点以上測定。
河川海岸編 | 突堤・人工岬 | 突堤基礎工 | [5 empty] | 表面均し |  |  |  | ±100
[8 empty] | 荒均し |  | 異形ブロック据付面 （乱積）の高さ |  | ±500
[10 empty] | 異形ブロック据付面 （乱積）以外の高さ |  | ±300
[8 empty] | 被覆均し |  | 異形ブロック据付面（乱積）の高さ |  | ±500
[10 empty] | 異形ブロック据付面 （乱積）以外の高さ |  | ±300
[7 empty] | 法長 ℓ |  |  |  |  | －100 | 幅は施工延長40ｍ（測点間隔25ｍの場合は50ｍ）につき１ヶ所、延長40ｍ（または50ｍ）以下のものは１施工箇所につき２ヶ所、延長はセンターライン及び表裏法肩。
[7 empty] | 天端幅 ｗ1 |  |  |  |  | -100
[7 empty] | 天端延長 L1 |  |  |  |  | -200
７ | ２ | ４ | ５ |  | 吸出し防止工 |  | 幅 ｗ |  |  |  |  | -300 | 施工延長40ｍ（測点間隔25ｍの場合は50ｍ）につき１箇所、延長40ｍ（または50ｍ）以下のものは１施工箇所につき２ヶ所。
河川海岸編 | 突堤・人工岬 | 突堤基礎工 |  |  |  |  | 延長 L |  |  |  |  | -500
７ | ２ | ５ | ２ |  | 捨石工 | 規準高▽ |  | 異形ブロック据付面 （乱積）の高さ |  |  |  | ±500 | 施工延長10ｍにつき、１測点当たり５点以上測定。
河川海岸編 | 突堤・人工岬 | 突堤本体工 | [5 empty] | 異形ブロック据付面 （乱積）以外の高さ |  |  |  | ±300
[7 empty] | 法長 ℓ |  |  |  |  | －100 | 幅は施工延長40ｍ（測点間隔25ｍの場合は50ｍ）につき１ヶ所、延長40ｍ（または50ｍ）以下のものは１施工箇所につき２ヶ所、延長はセンターライン及び表裏法肩。
[7 empty] | 天端幅 ｗ1 |  |  |  |  | -100
[7 empty] | 天端延長 L1 |  |  |  |  | -200
単位：mm
編 | 章 | 節 | 条 | 枝番 | 工 種 | 測 定 項 目 | [5 empty] | 規 格 値 | 測 定 基 準 | 測 定 箇 所 | 摘 要
７ | ２ | ５ | ５ |  | 海岸コンクリートブロック工 | 規準高▽ |  | （層積）ブロック規格 26ｔ未満 |  |  |  | ±300 | 施工延長40ｍ（測点間隔25ｍの場合は50ｍ）につき１ヶ所、延長40ｍ（または50ｍ）以下のものは１施工箇所につき２ヶ所。延長は、センターラインで行う。
河川海岸編 | 突堤・人工岬 | 突堤本体工 | [5 empty] | (層積）ブロック規格 26ｔ以上 |  |  |  | ±500
[8 empty] | （乱積） |  |  |  | ±ブロックの高さの1/2
[7 empty] | 天端幅 ｗ |  |  |  |  | -ブロックの高さの１/2
[7 empty] | 天端延長 L |  |  |  |  | -ブロックの高さの１/2
７ | ２ | ５ | ９ |  | 石砕工 |  | 基準高 ▽ |  |  |  |  | ±50 | 施工延長40ｍ（測点間隔25ｍの場合は50ｍ）につき１ヶ所、延長40ｍ（または50ｍ）以下のものは１施工箇所につき２ヶ所。
河川海岸編 | 突堤・人工岬 | 突堤本体工 |  |  |  |  | 厚さ ｔ |  |  |  |  | -50
[6 empty] | 高さｈ |  | ｈ<３m |  |  |  | -50
[8 empty] | ｈ≧３m |  |  |  | -100
[7 empty] | 延長 L |  |  |  |  | -200 | １施工箇所毎
７ | ２ | ５ | 10 |  | 場所打コンクリート工 |  | 基準高 ▽ |  |  |  |  | ±30 | 工延長40ｍ（測点間隔25ｍの場合は50ｍ）につき１ヶ所、延長40ｍ（または50ｍ）以下のものは１施工箇所につき２ヶ所。
河川海岸編 | 突堤・人工岬 | 突堤本体工 |  |  |  |  | 幅 ｗ |  |  |  |  | -30
[7 empty] | 高さ ｈ |  |  |  |  | -30
[7 empty] | 延長 L |  |  |  |  | -200
単位：mm
編 | 章 | 節 | 条 | 枝番 | 工 種 | 測 定 項 目 | [5 empty] | 規 格 値 | 測 定 基 準 | 測 定 箇 所 | 摘 要
７ | ２ | ５ | 11 | １ | ケーソン工 | バラストの 基準高▽ |  |  | 砕石・砂 |  |  | ±100 | 各室中央部１箇所
河川海岸編 | 突堤・人工岬 | 突堤本体工 |  |  | （ケーソン工製作） |  |  |  | コンクリート |  |  | ±50
[7 empty] | 壁厚 ｔ1 |  |  |  |  | ±10 | 底版完成時、各壁１ヶ所
[7 empty] | 幅 ｗ |  |  |  |  | +30 ，-10 | 各層完成時に中央部及び底版と天端は両端
[7 empty] | 高さ ｈ1 |  |  |  |  | +30 ，-10 | 完成時、四隅
[7 empty] | 長さ Ｌ |  |  |  |  | +30 ，-10 | 各層完成時に中央部及び底版と天端は両端
[7 empty] | 底版厚さ ｔ2 |  |  |  |  | +30 ，-10 | 底版完成時、各室中央部１箇所
[7 empty] | フーチング高さ ｈ2 |  |  |  |  | +30 ，-10 | 底版完成時、四隅
７ | ２ | ５ | 11 | ２ | ケーソン工 | 法線に対する出入 １，２ | [5 empty] | ケーソン重量 2000ｔ未満 ±100 | 据付完了後、両端２ヶ所
河川海岸編 | 突堤・人工岬 | 突堤本体工 |  |  | （ケーソン工据付） | [6 empty] | ケーソン重量 2000ｔ以上 ±150
[6 empty] | 据付目地間隔 １’，２’ | [5 empty] | ケーソン重量 2000ｔ未満 100以下 | 据付完了後、天端２ヶ所
ケーソン重量 2000ｔ以上 200以上
７ | ２ | ５ | 11 | ３ | ケーソン工 | 規準高▽ |  |  | 陸上 |  |  | ±30 | １室につき１ヶ所（中心）
河川海岸編 | 突堤・人工岬 | 突堤本体工 |  |  | （突堤上部工） 場所打コンクリート 海岸コンクリートブロック |  |  |  | 水中 |  |  | ±50
[7 empty] | 厚さ ｔ |  |  |  |  | ±30
[7 empty] | 幅 ｗ |  |  |  |  | ±30
[7 empty] | 長さ Ｌ |  |  |  |  | ±30
単位：mm
編 | 章 | 節 | 条 | 枝番 | 工 種 | 測 定 項 目 | [5 empty] | 規 格 値 | 測 定 基 準 | 測 定 箇 所 | 摘 要
７ | ２ | ５ | 12 | １ | セルラー工 |  | 壁厚 ｔ |  |  |  |  | ±10 | 型枠取外し後全数
河川海岸編 | 突堤・人工岬 | 突堤本体工 |  |  | （セルラー工製作） |  | 幅 ｗ |  |  |  |  | +20 ，-10
[7 empty] | 高さ ｈ |  |  |  |  | +20 ，-10
[7 empty] | 長さ Ｌ |  |  |  |  | +20 ，-10
７ | ２ | ５ | 12 | ２ | セルラー工 | 法線に対する出入 １，２ | [5 empty] | ±50 | 据付後ブロック１個に２ヶ所（各段毎）
河川海岸編 | 突堤・人工岬 | 突堤本体工 |  |  | （セルラー工据付） | 隣接ブロックとの間隔 １’，２’ | [5 empty] | 50以下
７ | ２ | ５ | 12 | ３ | セルラー工 | 規準高▽ |  | 陸上 |  |  |  | ±30 | １室につき１ヶ所（中心）
河川海岸編 | 突堤・人工岬 | 突堤本体工 |  |  | （突堤上部工） 場所打コンクリート 海岸コンクリートブロック |  |  | 水中 |  |  |  | ±50
[7 empty] | 厚さ ｔ |  |  |  |  | ±30
[7 empty] | 幅 ｗ |  |  |  |  | ±30
[7 empty] | 長さ Ｌ |  |  |  |  | ±30
７ | ２ | ６ | ２ |  | 捨石工 | 規準高▽ |  | 異形ブロック据付面 （乱積）の高さ |  |  |  | ±500 | 施工延長10ｍにつき、１測点当たり５点以上測定。
河川海岸編 | 突堤・人工岬 | 根固め工 | [5 empty] | 異形ブロック据付面 （乱積）以外の高さ |  |  |  | ±300
[7 empty] | 法長 ℓ |  |  |  |  | -100 | 幅は施工延長40ｍ（測点間隔25ｍの場合は50ｍ）につき１ヶ所、延長40ｍ（または50ｍ）以下のものは１施工箇所につき２ヶ所、延長はセンターライン及び表裏法肩。
[7 empty] | 天端幅 ｗ |  |  |  |  | -100
[7 empty] | 天端延長 L |  |  |  |  | -200
単位：mm
編 | 章 | 節 | 条 | 枝番 | 工 種 | 測 定 項 目 | [5 empty] | 規 格 値 | 測 定 基 準 | 測 定 箇 所 | 摘 要
７ | ２ | ６ | ３ |  | 根固めブロック工 | 規準高▽ |  | 層積 |  |  |  | ±300 | 施工延長40ｍ（測点間隔25ｍの場合は50ｍ）につき１ヶ所、延長40ｍ（または50ｍ）以下のものは１施工箇所につき２ヶ所。
河川海岸編 | 突堤・人工岬 | 根固め工 | [5 empty] | 乱積 |  |  |  | ±ｔ/2
[7 empty] | 厚さ ｔ |  |  |  |  | -20 | 幅、厚さは40個につき１ｹ所測定。
[6 empty] | 幅 W1 W2 |  | 層積 |  |  |  | -20
[8 empty] | 乱積 |  |  |  | -ｔ/2
[6 empty] | 延 長 Ｌ1 Ｌ2 |  | 層積 |  |  |  | -200 | １施工箇所毎
[8 empty] | 乱積 |  |  |  | -ｔ/2
７ | ２ | ７ | ３ |  | 消波ブロック工 | 規準高▽ |  | 層積 |  |  |  | ±300 | 施工延長40ｍ（測点間隔25ｍの場合は50ｍ）につき１ヶ所。延長40ｍ（または50ｍ）以下のものは１施工箇所につき２ヶ所。
河川海岸編 | 突堤・人工岬 | 消波工 | [5 empty] | 乱積 |  |  |  | ±ｔ/2
[7 empty] | 厚さ ｔ |  |  |  |  | -20 | 幅、厚さは40個につき１ヶ所測定。
[7 empty] | 幅 ｗ1,ｗ2 |  |  |  |  | -20
[7 empty] | 延長 L1, Ｌ2 |  |  |  |  | -200
７ | ３ | ３ | ３ |  | 捨石工 | 規準高▽ |  | 本均し |  |  |  | ±50 | 施工延長10ｍにつき、１測点当たり５点以上測定。
河川海岸編 | 海域堤防（ 人工リーフ、離岸堤、潜堤 ） | 海域堤基礎工 | [5 empty] | 荒均し |  | 異形ブロック据付面 （乱積）の高さ |  | ±500
[10 empty] | 異形ブロック据付面 （乱積）以外の高さ |  | ±300
[8 empty] | 被覆均し |  | 異形ブロック据付面 （乱積）の高さ |  | ±500
[10 empty] | 異形ブロック据付面 （乱積）以外の高さ |  | ±300
[7 empty] | 法長 ℓ |  |  |  |  | -100 | 幅は施工延長40ｍ（測点間隔25ｍの場合は50ｍ）につき１ヶ所、延長40ｍ（または50ｍ）以下のものは１施工箇所につき２ヶ所、延長はセンターライン及び表裏法肩。
[7 empty] | 天端幅 ｗ1 |  |  |  |  | -100
[7 empty] | 天端延長 L1 |  |  |  |  | -200

## ⑧砂防
単位：mm
編 | 章 | 節 | 条 | 枝番 | 工 種 | 測 定 項 目 |  |  | 規 格 値 | 測 定 基 準 | 測 定 箇 所 | 摘 要
８ | １ | ３ | ４ |  | 鋼製堰堤仮設材製作工 | 部材 |  | 部材長ℓ（ｍ） | ±３…ℓ≦10 ±４…ℓ＞10 | 図面の寸法表示箇所で測定
砂防編 | 砂防堰堤 | 工場製作工
８ | １ | ８ | ４ |  | コンクリート堰堤本体工 |  | 基準高 ▽ |  | ±30 | 図面の表示箇所で測定。
砂防編 | 砂防堰堤 | コンクリート堰堤工 |  |  |  |  | 天端部 ｗ1,ｗ3 堤幅 ｗ2 |  | -30
[7 empty] | 水通しの幅 ℓ1,ℓ2 |  | +100 -0
[7 empty] | 堤長 L1, Ｌ2 |  | -100
８ | １ | ８ | ６ |  | コンクリート側壁工 |  | 基準高 ▽ |  | ±30 | １．図面の寸法表示箇所を測定。 ２．上記以外の測定箇所の標準は、天端幅・天端高で各測点及びジョイント毎に測定。 ３．長さは、天端中心線の水平延長、又は、測点に直角な水平延長を測定。
砂防編 | 砂防堰堤 | コンクリート堰堤工 |  |  |  |  | 幅 ｗ1，ｗ2 |  | -30
[7 empty] | 長さ Ｌ |  | -100
単位：mm
編 | 章 | 節 | 条 | 枝番 | 工 種 | 測 定 項 目 |  |  | 規 格 値 | 測 定 基 準 | 測 定 箇 所 | 摘 要
８ | １ | ８ | ８ |  | 水叩工 |  | 基準高 ▽ |  | ±30 | 基準高、幅、延長は図面に表示してある箇所で測定。 厚さは目地及びその中間点で測定。
砂防編 | 砂防堰堤 | コンクリート堰堤工 |  |  |  |  | 幅 ｗ |  | -100
[7 empty] | 厚さ ｔ |  | -30
[7 empty] | 延長 L |  | -100
８ | １ | ９ | ５ | １ | 鋼製堰堤本体工 | 水通し部 |  | 堤高 ▽ | ±50 | １．図面の表示箇所で測定。 ２．ダブルウォール構造の場合は、堤高、幅、袖高は＋の規格値は適用しない。
砂防編 | 砂防堰堤 | 鋼製堰堤工 |  |  | （不透過型） |  |  | 長さ ℓ1,ℓ2 | ±100
[8 empty] | 幅 ｗ1，ｗ2 | ±50
[8 empty] | 下流側倒れ △ | ±0.02H1
[6 empty] | 袖部 |  | 袖高 ▽ | ±50
[8 empty] | 幅 ｗ2 | ±50
[8 empty] | 下流側倒れ △ | ±0.02H2
８ | １ | ９ | ５ | ２ | 鋼製堰堤本体工 |  | 延長 L |  | ±50 | 図面の寸法表示箇所で測定。
砂防編 | 砂防堰堤 | 鋼製堰堤工 |  |  | （透過型） |  | 堤長 ℓ |  | ±10
[7 empty] | 堤幅 Ｗ |  | ±30
[7 empty] | 堤幅 ｗ |  | ±10
[7 empty] | 高さ Ｈ |  | ±10
[7 empty] | 高さ ｈ |  | ±10 | （次項に続く）
単位：mm
編 | 章 | 節 | 条 | 枝番 | 工 種 | 測 定 項 目 |  |  | 規 格 値 | 測 定 基 準 | 測 定 箇 所 | 摘 要
８ | １ | ９ | ５ | ２ | 鋼製堰堤本体工 |  | 延長 L |  | ±50
砂防編 | 砂防堰堤 | 鋼製堰堤工 |  |  | （透過型） |  | 堤長 ℓ |  | ±10
[7 empty] | 堤幅 Ｗ |  | ±30
[7 empty] | 堤幅 ｗ |  | ±10
[7 empty] | 高さ Ｈ |  | ±10
[7 empty] | 高さ ｈ |  | ±10
単位：mm
編 | 章 | 節 | 条 | 枝番 | 工 種 | 測 定 項 目 |  |  | 規 格 値 | 測 定 基 準 | 測 定 箇 所 | 摘 要
８ | １ | ９ | ６ |  | 鋼製側壁工 |  | 堤高 ▽ |  | ±50 | １．図面に表示してある箇所で測定。 ２．ダブルウォール構造の場合は、堤高、幅、袖高は＋の規格値は適用しない。
砂防編 | 砂防堰堤 | 鋼製堰堤工 |  |  |  |  | 延さ L |  | ±100
[7 empty] | 幅 ｗ1，ｗ2 |  | ±50
[7 empty] | 下流側倒れ △ |  | ±0.02H
[6 empty] | 高さｈ |  | ｈ<３ｍ | -50
[8 empty] | ｈ≧３ｍ | -100
８ | ２ | ５ | ８ |  | 魚道工 |  | 基準高 ▽ |  | ±30 | 施工延長40ｍ（測点間隔25ｍの場合は50ｍ）につき１ヶ所、延長40ｍ（または50ｍ）以下のものは１施工箇所につき２ヶ所。（なお、製品使用の場合は、製品寸法については規格証明書等による。）
砂防編 | 流路 | 床固め工 |  |  |  |  | 幅 ｗ |  | -30
[7 empty] | 高さ ｈ1,ｈ2 |  | -30
[7 empty] | 厚さ ｔ 1,ｔ2 |  | -20
[7 empty] | 延長 L |  | -200
８ | ３ | ６ | ４ |  | 山腹明暗渠工 |  | 基準高 ▽ |  | ±30 | 施工延長40ｍ（測点間隔25ｍの場合は50ｍ）につき１ヶ所、延長40ｍ（または50ｍ）以下のものは１施工箇所につき２ヶ所。（なお、製品使用の場合は、製品寸法については規格証明書等による。）
砂防編 | 斜面対策 | 山腹水路工 |  |  |  |  | 厚さ ｔ 1,ｔ2 |  | -20
[7 empty] | 幅 ｗ |  | -30
[7 empty] | 幅 ｗ1，ｗ2 |  | -50
[7 empty] | 高さ ｈ1, ｈ2 |  | -30
[7 empty] | 深さ ｈ3 |  | -30
[7 empty] | 延長 L |  | -200
単位：mm
編 | 章 | 節 | 条 | 枝番 | 工 種 | 測 定 項 目 |  |  | 規 格 値 | 測 定 基 準 | 測 定 箇 所 | 摘 要
８ | ３ | ７ | ４ |  | 集排水ボーリング工 |  | 削孔深さℓ |  | 設計値以上 | 全数
砂防編 | 斜面対策 | 地下水排除工 |  |  |  |  | 配置誤差ｄ |  | 100
[7 empty] | せん孔方向θ |  | ±2.5度
８ | ３ | ７ | ５ |  | 集水井工 |  | 基準高 ▽ |  | ±50 | 全数測定。 偏心量は、杭頭と底面の差を測定。
砂防編 | 斜面対策 | 地下水排除工 |  |  |  |  | 偏心量ｄ |  | 150
[7 empty] | 長さ Ｌ |  | -100
[7 empty] | 巻立て幅 ｗ |  | -50
[7 empty] | 巻立て厚さ ｔ |  | -30
８ | ３ | ９ | ６ |  | 合成杭工 |  | 基準高 ▽ |  | ±50 | 全数測定。
砂防編 | 斜面対策 | 抑止杭工 |  |  |  |  | 偏心量ｄ |  | D/4以内 かつ100以内
2

## ⑨ダム
単位：mm
編 | 章 | 節 | 条 | 枝番 | 工 種 | 測 定 項 目 |  | 規 格 値 | 測 定 基 準 | 測 定 箇 所 | 摘 要
９ | １ | ４ |  |  | コンクリートダム工 |  | 天端高 ▽ | ±20 | １．図面の寸法表示箇所で測定。 ２．上記以外の測定箇所は、下記を標準とする。 ①天端高（越流部堤頂高を含む）は、各ジョイントについて測定。 ②堤幅、リフト高は、各ジョイントについて５リフトごとに測定。 （注）堤幅、リフト高の測定は、上下流面型枠と水平打継目の接触部とする。（堤幅は、中心線又は、基準線との関係づけも含む） ③ジョイント間隔（横継目）は、５リフトごと上流端、下流端を対象に測定。 ④堤長は、天端中心線延長を測定。 ３． ①越流堤頂部、天端仕上げなどの平坦性の測定方法は、監督員の指示による。 ②監査廊の敷高、幅、高さ、平坦性などの測定方法は監督員の指示による。
ダム編 | コンクリートダム | ダムコンクリート工 |  |  | （本体） |  | 天端幅 | ±20
[7 empty] | ジョイント間隔 | ±30
[7 empty] | リフト高 | ±50
[7 empty] | 堤幅 | -30, +50
[7 empty] | 堤長 | -100
９ | １ | ４ |  |  | コンクリートダム工 |  | 天端高 ▽ | ±20 | １．図面の寸法表示箇所で測定。 ２．上記以外の測定箇所は、下記を標準とする。 ①天端高（敷高）、ジョイント間は各ジョイント、各測点の交点部を測定。 ②長さは、各ジョイントごとに測定。 ③幅は、各測点ごとに測定。 ３．水叩の平坦性の測定は監督員の指示による。
ダム編 | コンクリートダム | ダムコンクリート工 |  |  | （水叩） |  | ジョイント間隔 | ±30
[7 empty] | 幅 | ±40
[7 empty] | 長さ | -100, +60
単位：mm
編 | 章 | 節 | 条 | 枝番 | 工 種 | 測 定 項 目 |  | 規 格 値 | 測 定 基 準 | 測 定 箇 所 | 摘 要
９ | １ | ４ |  |  | コンクリートダム工 |  | 天端高 ▽ | ±20 | １．図面の寸法表示箇所で測定。 ２．上記以外の測定箇所は、下記を標準とする。 ①天端高は、各ジョイントごとに測定。 ②堤幅、リフト高は、各ジョイントについて３リフトごとに測定。 （注）堤幅、リフト高の測定は、上下流面型枠と水平打継目の接触部とする。（堤幅は、中心線又は、基準線との関係づけも含む） ③ジョイント間隔は、３リフトごと上流端、下流端を対象に測定。 ④堤長は、各測点ごとに測定。
ダム編 | コンクリートダム | ダムコンクリート工 |  |  | （副ダム） |  | ジョイント間隔 | ±30
[7 empty] | リフト高 | ±50
[7 empty] | 堤幅 | -30, +50
[7 empty] | 堤長 | ±40
単位：mm
編 | 章 | 節 | 条 | 枝番 | 工 種 | 測 定 項 目 |  | 規 格 値 | 測 定 基 準 | 測 定 箇 所 | 摘 要
９ | １ | ４ |  |  | コンクリートダム工 |  | 天端高 ▽ | ±30 | １．図面の寸法表示箇所で測定。 ２．上記以外の測定箇所は、下記を標準とする。 ①天端高、天端幅は、各測点、またはジョイントごとに測定。 ②リフト高、厚さは、各測点、またはジョイントについて３リフトごとに測定。 （注）リフト高、厚さの測定は、前面、背面型枠設置後からとする。なお、リフト高、厚さの測定箇所は、前面背面型枠と水平打継目の接触部とする。 ③長さは、天端中心線の水平延長または、測点に直角な水平延長を測定。
ダム編 | コンクリートダム | ダムコンクリート工 |  |  | （導流壁） |  | ジョイント間隔 | ±20
[7 empty] | リフト高 | ±50
[7 empty] | 長さ | ±100
[7 empty] | 厚さ | ±20
単位：mm
編 | 章 | 節 | 条 | 枝番 | 工 種 | 測 定 項 目 |  | 規 格 値 | 測 定 基 準 | 測 定 箇 所 | 摘 要
９ | ２ | ４ | ５ |  | コアの盛立 |  | 基準高 ▽ | 設計値以上 | 各測点について５層毎に測定。 ※外側境界線は標準機種（タンピングローラ）の場合
ダム編 | フィルダム | 盛立工 |  |  |  |  | 外側境界線 | -0, +500
９ | ２ | ４ | ６ |  | フィルターの盛立 |  | 基準高 ▽ | -0 | 各測点について５層毎に測定。
ダム編 | フィルダム | 盛立工 |  |  |  |  | 外側境界線 | -0, +1,000
[7 empty] | 盛立幅 | -0, +1,000
９ | ２ | ４ | ７ |  | ロックの盛立 |  | 基準高 ▽ | -100 | 各測点について盛立５ｍ毎に測定。
ダム編 | フィルダム | 盛立工 |  |  |  |  | 外側境界線 | -0, +2,000
単位：mm
編 | 章 | 節 | 条 | 枝番 | 工 種 | 測 定 項 目 |  | 規 格 値 | 測 定 基 準 | 測 定 箇 所 | 摘 要
９ | ２ |  |  |  | フィルダム |  | 基準高 ▽ | ±20 | １．図面の寸法表示箇所で測定。 ２．１回／１施工箇所
ダム編 | フィルダム |  |  |  | （洪水吐） |  | ジョイント間隔 | ±30
[7 empty] | 厚さ ｔ | ±20
[7 empty] | 幅 ｗ | ±40
[7 empty] | リフト高さ | ±20
[7 empty] | 長さ Ｌ | ±100
９ | ３ | ３ |  |  | ボーリング工 |  | 深度 Ｌ | 設計値以上 | ボーリング工毎 ※配置位置の規定はコンクリート面で行うカーテングラウトに適用する。
ダム編 | 基礎グラウチング | ボーリング工 |  |  |  |  | 配置誤差 | 100

## ⑩道路
単位：mm
編 | 章 | 節 | 条 | 枝番 | 工 種 | 測 定 項 目 | [6 empty] | 規 格 値 |  |  | 測 定 基 準 |  | 測 定 箇 所 | 摘 要
10 | １ | ３ | ２ |  | 遮音壁支柱製作工 | 部材 |  | 部材長ℓ（ｍ） |  |  |  |  | ±３…ℓ≦10 ±４…ℓ＞10 |  |  | 図面の寸法表示箇所で測定。
道路編 | 道路改良 | 工場製作工
10 | １ | ９ | ６ |  | 場所打函渠工 |  | 基準高 ▽ | [5 empty] | ±30 |  |  | 両端、施工継手及び図面の寸法表示箇所で測定。
道路編 | 道路改良 | カルバート工 |  |  |  |  | 厚さ ｔ 1～ｔ4 | [5 empty] | -20
[7 empty] | 幅(内法） ｗ | [5 empty] | -30
[7 empty] | 高さ ｈ | [5 empty] | ±30
[6 empty] | 延長Ｌ |  | Ｌ<20m |  |  |  |  | -50
[8 empty] | L≧20m |  |  |  |  | -100
10 | １ | 11 | ４ |  | 落石防止網工 |  | 幅 ｗ | [5 empty] | -200 |  |  | １施工箇所毎
道路編 | 道路改良 | 落石雪害防止工 |  |  |  |  | 延長 L | [5 empty] | -200
10 | １ | 11 | ５ |  | 落石防護柵工 |  | 高さ ｈ | [5 empty] | ±30 |  |  | 施工延長40ｍ（測点間隔25ｍの場合は50ｍ）につき１ヶ所、施工延長40ｍ（または50ｍ）以下のものは１施工箇所につき２ヶ所。
道路編 | 道路改良 | 落石雪害防止工
[7 empty] | 延長 L | [5 empty] | -200 |  |  | １施工箇所毎
単位：mm
編 | 章 | 節 | 条 | 枝番 | 工 種 | 測 定 項 目 | [6 empty] | 規 格 値 |  |  | 測 定 基 準 |  | 測 定 箇 所 | 摘 要
10 | １ | 11 | ６ |  | 防雪柵工 |  | 高さ ｈ | [5 empty] | ±30 |  |  | 施工延長40ｍ（測点間隔25ｍの場合は50ｍ）につき１ヶ所、施工延長40ｍ（または50ｍ）以下のものは１施工箇所につき２ヶ所。
道路編 | 道路改良 | 落石雪害防止工 |  |  |  |  | 延長 L | [5 empty] | -200 |  |  | １施工箇所毎
[6 empty] | 基礎 |  | 幅 ｗ1,ｗ2 |  |  |  |  | -30 |  |  | 基礎１基毎
[8 empty] | 高さ ｈ |  |  |  |  | -30
10 | １ | 11 | ７ |  | 雪崩予防柵工 |  | 高さ ｈ | [5 empty] | ±30 |  |  | 施工延長40ｍ（測点間隔25ｍの場合は50ｍ）につき１ヶ所、施工延長40ｍ（または50ｍ）以下のものは１施工箇所につき２ヶ所。
道路編 | 道路改良 | 落石雪害防止工 |  |  |  |  | 延長 L | [5 empty] | -200 |  |  | １施工箇所毎
[6 empty] | 基礎 |  | 幅 ｗ1,ｗ2 |  |  |  |  | -30 |  |  | 基礎１基毎
[8 empty] | 高さ ｈ |  |  |  |  | -30
[6 empty] | アンカー長 ℓ |  | 打込み ℓ |  |  |  |  | -10% |  |  | 全数
[8 empty] | 埋込み ℓ |  |  |  |  | -5%
10 | １ | 12 | ４ |  | 遮音壁基礎工 |  | 幅 ｗ | [5 empty] | -30 |  |  | 施工延長40ｍ（測点間隔25ｍの場合は50ｍ）につき１ヶ所、施工延長40ｍ（または50ｍ）以下のものは１施工箇所につき２ヶ所。
道路編 | 道路改良 | 遮音壁工 |  |  |  |  | 高さ ｈ | [5 empty] | -30
[7 empty] | 延長 L | [5 empty] | -200 |  |  | １施工箇所毎
10 | １ | 12 | ５ |  | 遮音壁本体工 | 支柱 |  | 間隔 ｗ1，ｗ2 |  |  |  |  | ±15 |  |  | 施工延長５スパンにつき１ヶ所
道路編 | 道路改良 | 遮音壁工 | [5 empty] | ずれ ａ |  |  |  |  | 10
[8 empty] | ねじれ ｂ -ｃ |  |  |  |  | 5
[8 empty] | 倒れ ｄ |  |  |  |  | ｈ×0.5％
[7 empty] | 高さ ｈ | [5 empty] | +30, -20
[7 empty] | 延長 L | [5 empty] | -200 |  |  | １施工箇所毎
単位：mm
[5 empty] | 工 種 | [5 empty] | 規 格 値
編 | 章 | 節 | 条 | 枝番 |  | 測定項目 |  |  |  |  | 個々の測定値 （Ｘ） |  |  | 10個の測定値 の平均(X10) |  | 測 定 基 準 |  | 測 定 箇 所 | 摘 要
[11 empty] | 中規模 以上 | 小規模 以下 |  | 中規模 以上
10 | ２ | ４ |  |  | 歩道路盤工 | 基準高 ▽ |  |  |  |  | ±50 |  |  | - |  | 基準高は片側延長40ｍ毎に１ヶ所の割で測定。 厚さは、片側延長40ｍ毎に１箇所掘り起こして測定。 幅は、片側延長40ｍ毎に１箇所測定。 ※両端部２点で測定する。 「３次元計測技術を用いた出来形管理 要領（案）」の規定による測点の管理 方法を用いることができる。 |  | 工事規模の考え方 中規模以上の工事とは、1層当たりの施工面積が1,000㎡以上とする。 小規模工事とは、表層、及び基層の施工面積が1,000㎡未満とする。 厚さは、個々の測定値が10個に9個以上の割合で規格値を満足しなければならないとともに、10個の測定値の平均値（Ｘ10）について満足しなければならない。ただし、厚さのデータ数が10個未満の場合は測定値の平均値は適用しない。 コア－採取について 橋面舗装等でコア－採取により床版等に損傷を与える恐れのある場合は、他の方法によることが出来る。
道路編 | 舗装 | 舗装工 |  |  | 取合舗装路盤工 | 厚さ |  | ｔ＜15㎝ |  |  | -30 |  |  | -10
[5 empty] | 路肩舗装路盤工 |  |  | ｔ≧15㎝ |  |  | -45 |  |  | -15
[6 empty] | 幅 |  |  |  |  | -100 |  |  | -
10 | ２ | ４ |  |  | 歩道舗装工 | 厚さ |  |  |  |  | -9 |  |  | -3 |  | 幅は、片側延長40ｍ毎に１ヶ所の割で測定。厚さは、片側延長200ｍ毎に１箇所コア－を採取して測定。 「３次元計測技術を用いた出来形管理 要領（案）」の規定による測点の管理 方法を用いることができる。
道路編 | 舗装 | 舗装工 |  |  | 取合舗装工 | 幅 |  |  |  |  | -25 |  |  | -
路肩舗装工
表層工
単位：mm
編 | 章 | 節 | 条 | 枝番 | 工 種 | 測 定 項 目 | [6 empty] | 規 格 値 |  |  | 測 定 基 準 |  | 測 定 箇 所 | 摘 要
10 | ２ | ５ | ９ |  | 排水性舗装用路肩排水工 |  | 基準高 ▽ | [5 empty] | ±30 |  |  | 施工延長40ｍ（測点間隔25ｍの場合は50ｍ）につき１ヶ所、延長40ｍ（または50ｍ）以下のものは１施工箇所につき２ヶ所。 なお、従来管理のほかに「３次元計測技術を用いた出来形管理要領(案)」の規定による測点の管理方法を用いることができる。
道路編 | 舗装 | 排水構造物工
[7 empty] | 延長 L | [5 empty] | -200 |  |  | １ヶ所／１施工箇所 なお、従来管理のほかに「３次元計測技術を用いた出来形管理要領(案)」の規定による測点の管理方法を用いることができる。
10 | ２ | ７ | ４ |  | 踏掛版工 |  | 基準高 | [5 empty] | ±20 |  |  | １ヶ所／１踏掛版
道路編 | 舗装 | 沓掛版工 |  |  | （コンクリート工） |  | 各部の厚さ | [5 empty] | ±20 |  |  | １ヶ所／１踏掛版
[7 empty] | 各部の長さ | [5 empty] | ±30 |  |  | １ヶ所／１踏掛版
[5 empty] | 沓掛版工 |  | 各部の長さ | [5 empty] | ±20 |  |  | 全数
[5 empty] | （ラバーシュー） |  | 厚さ | [5 empty] | -
[5 empty] | 沓掛版工 |  | 中心のずれ | [5 empty] | ±20 |  |  | 全数
[5 empty] | （アンカーボルト） |  | アンカー長 | [5 empty] | ±20 |  |  | 全数
10 | ２ | ９ | ４ | 1 | 大型標識工 |  | 幅 ｗ1,ｗ2 | [5 empty] | -30 |  |  | 基礎1基毎
道路編 | 舗装 | 標識工 |  |  | （標識基礎工） |  | 高さ ｈ | [5 empty] | -30
10 | ２ | ９ | ４ | ２ | 大型標識工 |  | 設置高さ H | [5 empty] | 設計値以上 |  |  | １ヶ所／１基
道路編 | 舗装 | 標識工 |  |  | （標識柱工）
単位：mm
編 | 章 | 節 | 条 | 枝番 | 工 種 | 測 定 項 目 | [6 empty] | 規 格 値 |  |  | 測 定 基 準 |  | 測 定 箇 所 | 摘 要
10 | ２ | 12 | ５ | １ | ケーブル配管工 |  | 埋設深 ｔ | [5 empty] | 0 ～ +50 |  |  | 接続部間毎に１ヶ所
道路編 | 舗装 | 道路付属施設工 |  |  |  |  | 延長 L | [5 empty] | -200 |  |  | 接続部間毎で全数
10 | ２ | 12 | ５ | ２ | ケーブル配管工 |  | 基準高 ▽ | [5 empty] | ±30 |  |  | １ヶ所毎 ※印は、現場打ちのある場合
道路編 | 舗装 | 道路付属施設工 |  |  | （ハンドホール） |  | ※厚さ ｔ 1～ｔ5 | [5 empty] | -20
[7 empty] | ※幅 ｗ1,ｗ2 | [5 empty] | -30
[7 empty] | ※高さ ｈ1, ｈ2 | [5 empty] | -30
10 | ２ | 12 | ６ |  | 照明工 |  | 幅 ｗ | [5 empty] | -30 |  |  | １ヶ所／１施工箇所
道路編 | 舗装 | 道路付属施設工 |  |  | （照明柱基礎工） |  | 高さ ｈ | [5 empty] | -30
単位：mm
編 | 章 | 節 | 条 | 枝番 | 工 種 | 測 定 項 目 | [6 empty] | 規 格 値 |  |  | 測 定 基 準 |  | 測 定 箇 所 | 摘 要
10 | ３ | ３ | ３ |  | 鋼製橋脚製作工 | 部材 |  | 脚柱とベースプレートの鉛直度 δ（mm） |  |  |  |  | ｗ/500 |  |  | 各脚柱、ベースプレートを測定。
道路編 | 橋梁下部 | 工場製作工
[8 empty] | ベースプレート |  | 孔の位置 |  |  | ±２ |  |  | 全数を測定。
[10 empty] | 孔の径ｄ |  |  | ０～５ |  |  | 全数を測定。
[6 empty] | 仮組立時 |  | 柱の中心間隔、 対角長Ｌ（ｍ） |  |  |  |  | ±５ … Ｌ≦10ｍ ±10 … 10＜L≦20ｍ ±(10＋(L－20)/10) …20ｍ＜L |  |  | 両端部及び片持ばり部を測定。
[8 empty] | はりのキャンバー 及び柱の曲がり δ（mm） |  |  |  |  | Ｌ/1,000 |  |  | 各主構の各格点を測定。
[8 empty] | 柱 の 鉛 直 度 δ（mm） |  |  |  |  | 10…Ｈ≦10 Ｈ…Ｈ＞10 |  |  | 各柱及び片持ばり部を測定。 H：高さ（ｍ）
単位：mm
編 | 章 | 節 | 条 | 枝番 | 工 種 | 測 定 項 目 | [6 empty] | 規 格 値 |  |  | 測 定 基 準 |  | 測 定 箇 所 | 摘 要
10 | ３ | ６ | ８ |  | 橋台躯体工 |  | 基準高 ▽ | [5 empty] | ±20 |  |  | 橋軸方向の断面寸法は中央及び両端部、その他は寸法表示箇所。 箱抜き形状の詳細については「道路橋支承便覧」による。 なお、従来管理のほかに「３次元計測技術を用いた出来形管理要領(案)」で規定する出来形計測性能を有する機器を用いることができる。（アンカーボルト孔の鉛直度を除く） ただし、「３次元計測技術を用 いた出来形管理要領（案）」に基づき出来形管理を実施する場合は、同要領に規定する計測精度・計測密度を満たす計測方法により出来形管理を実施すること ができる。
道路編 | 橋梁下部 | 橋台工 |  |  |  |  | 厚さ ｔ | [5 empty] | -20
[7 empty] | 天端幅 ｗ1 （橋軸方向） | [5 empty] | -10
[7 empty] | 天端幅 ｗ2 （橋軸方向） | [5 empty] | -10
[7 empty] | 敷幅 ｗ3 （橋軸方向） | [5 empty] | -50
[7 empty] | 高さ ｈ1 | [5 empty] | -50
[7 empty] | 壁壁の高さ ｈ2 | [5 empty] | -30
[7 empty] | 天端長 ℓ1 | [5 empty] | -50
[7 empty] | 敷長 ℓ2 | [5 empty] | -50
[7 empty] | 胸壁間距離 ℓ | [5 empty] | ±30
[7 empty] | 支 間 長 及 び 中心線の変位 | [5 empty] | ±50
（次頁に続く）
単位：mm
編 | 章 | 節 | 条 | 枝番 | 工 種 | 測 定 項 目 | [6 empty] | 規 格 値 |  |  | 測 定 基 準 |  | 測 定 箇 所 | 摘 要
10 | ３ | ６ | ８ |  | 橋台躯体工 | 支承部アンカーボルトの箱抜き規格値 |  |  | 計画高 |  |  |  | ＋10～－20 |  |  | 支承部アンカーボルトの箱抜き規格値の平面位置は沓座の中心ではなく、アンカーボルトの箱抜きの中心で測定。 アンカーボルト孔の鉛直度は箱抜きを橋軸方向、橋軸直角方向で十字に切った２隅で計測。
道路編 | 橋梁下部 | 橋台工
[9 empty] | 平面位置 |  |  |  | ±20
[9 empty] | アンカーボルト孔 の鉛直度 |  |  |  | 1/50以下
単位：mm
編 | 章 | 節 | 条 | 枝番 | 工 種 | 測 定 項 目 | [6 empty] | 規 格 値 |  |  | 測 定 基 準 |  | 測 定 箇 所 | 摘 要
10 | ３ | ７ | ９ | １ | 橋脚躯体工 |  | 基準高 ▽ | [5 empty] | ±20 |  |  | 橋軸方向の断面寸法は中央及び両端部、その他は寸法表示箇所。 箱抜き形状の詳細については「道路橋支承便覧」による。 なお、従来管理のほかに「３次元計測技術を用いた出来形管理要領(案)」で規定する出来形計測性能を有する機器を用いることができる。（アンカーボルト孔の鉛直度を除く） ただし、「３次元計測技術を用 いた出来形管理要領（案）」に基づき出来形管理を実施する場合は、同要領に規定する計測精度・計測密度を満たす計測方法により出来形管理を実施すること ができる。
道路編 | 橋梁下部 | ＲＣ橋脚工 |  |  | （張出式） |  | 厚さ ｔ | [5 empty] | -20
[5 empty] | （重力式） |  | 天端幅 ｗ1 （橋軸方向） | [5 empty] | -20
[5 empty] | （半重力式） |  | 敷幅 ｗ2 （橋軸方向） | [5 empty] | -50
[7 empty] | 高さ ｈ | [5 empty] | -50
[7 empty] | 天端長 ℓ1 | [5 empty] | -50
[7 empty] | 敷長 ℓ2 | [5 empty] | -50
[7 empty] | 橋脚中心間距離 ℓ | [5 empty] | ±30
[7 empty] | 支 間 長 及 び 中心線の変位 | [5 empty] | ±50
（次頁に続く）
単位：mm
編 | 章 | 節 | 条 | 枝番 | 工 種 | 測 定 項 目 | [6 empty] | 規 格 値 |  |  | 測 定 基 準 |  | 測 定 箇 所 | 摘 要
10 | ３ | ７ | ９ | １ | 橋脚躯体工 | 支承部アンカーボルトの箱抜き規格値 |  | 計画高 |  |  |  |  | ＋10～－20 |  |  | 支承部アンカーボルトの箱抜き規格値の平面位置は沓座の中心ではなく、アンカーボルトの箱抜きの中心で測定。 アンカーボルト孔の鉛直度は箱抜きを橋軸方向、橋軸直角方向で十字に切った２隅で計測。
道路編 | 橋梁下部 | ＲＣ橋脚工 |  |  | （張出式）
[5 empty] | （重力式） |  |  | 平面位置 |  |  |  |  | ±20
（半重力式）
[8 empty] | アンカーボルト 孔の鉛直度 |  |  |  |  | １/50以下
単位：mm
編 | 章 | 節 | 条 | 枝番 | 工 種 | 測 定 項 目 | [6 empty] | 規 格 値 |  |  | 測 定 基 準 |  | 測 定 箇 所 | 摘 要
10 | ３ | ７ | ９ | ２ | 橋脚躯体工 |  | 基準高 ▽ | [5 empty] | ±20 |  |  | 橋軸方向の断面寸法は中央及び両端部、その他は寸法表示箇所。 箱抜き形状の詳細については「道路橋支承便覧」による。 なお、従来管理のほかに「３次元計測技術を用いた出来形管理要領(案)」で規定する出来形計測性能を有する機器を用いることができる。（アンカーボルト孔の鉛直度を除く） ただし、「３次元計測技術を用 いた出来形管理要領（案）」に基づき出来形管理を実施する場合は、同要領に規定する計測精度・計測密度を満たす計測方法により出来形管理を実施すること ができる。
道路編 | 橋梁下部 | ＲＣ橋脚工 |  |  | （ラーメン式） |  | 厚さ ｔ | [5 empty] | -20
[7 empty] | 天端幅 ｗ1 | [5 empty] | -20
[7 empty] | 敷幅 ｗ2 | [5 empty] | -20
[7 empty] | 高さ ｈ | [5 empty] | -50
[7 empty] | 長さ ℓ | [5 empty] | -20
[7 empty] | 橋脚中心間距離 ℓ | [5 empty] | ±30
[7 empty] | 支 間 長 及 び 中心線の変位 | [5 empty] | ±50
（次頁に続く）
単位：mm
編 | 章 | 節 | 条 | 枝番 | 工 種 | 測 定 項 目 | [6 empty] | 規 格 値 |  |  | 測 定 基 準 |  | 測 定 箇 所 | 摘 要
10 | ３ | ７ | ９ | ２ | 橋脚躯体工 | 支承部アンカーボルトの箱抜き規格値 |  | 計画高 |  |  |  |  | ＋10～－20 |  |  | 支承部アンカーボルトの箱抜き規格値の平面位置は沓座の中心ではなく、アンカーボルトの箱抜きの中心で測定。 アンカーボルト孔の鉛直度は箱抜きを橋軸方向、橋軸直角方向で十字に切った２隅で計測。
道路編 | 橋梁下部 | ＲＣ橋脚工 |  |  | （ラーメン式）
[8 empty] | 平面位置 |  |  |  |  | ±20
[8 empty] | アンカーボルト 孔の鉛直度 |  |  |  |  | １/50以下
単位：mm
編 | 章 | 節 | 条 | 枝番 | 工 種 | 測 定 項 目 | [6 empty] | 規 格 値 |  |  | 測 定 基 準 |  | 測 定 箇 所 | 摘 要
10 | ３ | ８ | ９ | １ | 橋脚フーチング工 |  | 基準高 ▽ | [5 empty] | ±20 |  |  | 橋軸方向の断面寸法は中央及び両端部、その他は寸法表示箇所。
道路編 | 橋梁下部 | 鋼製橋脚工 |  |  | （Ｉ型・Ｔ型） |  | 幅 ｗ （橋軸方向） | [5 empty] | -50
[7 empty] | 高さ ｈ | [5 empty] | -50
[7 empty] | 長さ ℓ | [5 empty] | -50
10 | ３ | ８ | ９ | ２ | 橋脚フーチング工 |  | 基準高 ▽ | [5 empty] | ±20 |  |  | 橋軸方向の断面寸法は中央及び両端部、その他は寸法表示箇所。
道路編 | 橋梁下部 | 鋼製橋脚工 |  |  | （門型） |  | 幅 ｗ1，ｗ2 | [5 empty] | -50
[7 empty] | 高さ ｈ | [5 empty] | -50
10 | ３ | ８ | 10 | １ | 橋脚架設工 |  | 基準高 ▽ | [5 empty] | ±20 |  |  | 橋軸方向の断面寸法は中央及び両端部、その他は寸法表示箇所。
道路編 | 橋梁下部 | 鋼製橋脚工 |  |  | （Ｉ型・Ｔ型） |  | 橋脚中心間距離 ℓ | [5 empty] | ±30
[7 empty] | 支 間 長 及 び 中心線の変位 | [5 empty] | ±50
単位：mm
編 | 章 | 節 | 条 | 枝番 | 工 種 | 測 定 項 目 | [6 empty] | 規 格 値 |  |  | 測 定 基 準 |  | 測 定 箇 所 | 摘 要
10 | ３ | ８ | 10 | ２ | 橋脚架設工 |  | 基準高 ▽ | [5 empty] | ±20 |  |  | 橋軸方向の断面寸法は中央及び両端部、その他は寸法表示箇所。
道路編 | 橋梁下部 | 鋼製橋脚工 |  |  | （門型） |  | 橋脚中心間距離 ℓ | [5 empty] | ±30
[7 empty] | 支 間 長 及 び 中心線の変位 | [5 empty] | ±50
10 | ３ | ８ | 11 |  | 現場継手工 | 現場継手部のすき間 δ1，δ2（mm） | [6 empty] | ５ ※±５ |  |  | 主桁、主構の全継手数の1／2を測定。 ※は耐候性鋼材（裸使用）の場合
道路編 | 橋梁下部 | 鋼製橋脚工
10 | ４ | ３ | ９ |  | 橋梁用高欄製作工 | 部材 |  | 部材長ℓ（m） |  |  |  |  | ±３……ℓ≦10 ±４……ℓ＞10 |  |  | 図面の寸法表示箇所で測定。
道路編 | 橋梁上部 | 鋼製橋脚工
単位：mm
編 | 章 | 節 | 条 | 枝番 | 工 種 | 測 定 項 目 | [6 empty] | 規 格 値 |  |  | 測 定 基 準 |  | 測 定 箇 所 | 摘 要
10 | ４ | ５ | 10 | １ | 支承工 | 据付け高さ 注1） | [6 empty] | ±5 |  |  | 支承全数を測定。 Ｂ：支承中心間隔（ｍ） 支承の平面寸法が300mm以下の場合は、水平面の高低差を1mm以下とする。 なお、支承を勾配なりに据付ける場合を除く。 注1) 先固定の場合は、支承上面で測定する。 注2) 可動支承の遊間（La,Lb）を計測し、支承据付時のオフセット量δを考慮して、移動可能量が道路橋支承便覧の規格値を満たすことを確認する。 注3) 可動支承の移動量検査は、架設完了後に実施する。 詳細は、道路橋支承便覧参照。
道路編 | 橋梁上部 | 鋼橋架設工 |  |  | （鋼製支承） | 可動支承の移動 可能量 注2） | [6 empty] | 設計移動量以上
[6 empty] | 支承中心間隔 （橋軸直角方向） | [6 empty] | ｺﾝｸﾘｰﾄ橋 |  | 鋼橋
[13 empty] | ±5 |  | ±(４＋0.5× （B－2））
[6 empty] | 水 平 度 |  | 橋軸方向 |  |  |  |  | １／100
橋軸直角方向
[6 empty] | 可動支承の橋軸 方向のずれ 同一支承線上の 相対誤差 | [6 empty] | 5
[6 empty] | 可動支承の 機能確認 注3） | [6 empty] | 温度変化に伴う移動量計算値の1/2以上
10 | ４ | ５ | 10 | ２ | 支承工 | 据付け高さ 注1） | [6 empty] | ±5 |  |  | 支承全数を測定。 Ｂ：支承中心間隔（ｍ） 上部構造部材下面とゴム支承面との接触面及びゴム支承と台座モルタルとの接触面に肌すきが無いことを確認。 支承の平面寸法が300mm以下の場合は、水平面の高低差を1mm以下とする。 なお、支承を勾配なりに据付ける場合を除く。 注1) 先固定の場合は、支承上面で測定する。 注2) 可動支承の遊間（La,Lb）を計測し、支承据付時のオフセット量δを考慮して、移動可能量が道路橋支承便覧の規格値を満たすことを確認する。 注3) 可動支承の移動量検査は、架設完了後に実施する。 詳細は、道路橋支承便覧参照。
道路編 | 橋梁上部 | 鋼橋架設工 |  |  | （ゴム支承） | 可動支承の移動 可能量 注2） | [6 empty] | 設計移動量以上
[6 empty] | 支承中心間隔 （橋軸直角方向） | [6 empty] | ｺﾝｸﾘｰﾄ橋 |  | 鋼橋
[13 empty] | ±5 |  | ±(４＋0.5× （B－2））
[6 empty] | 水 平 度 |  | 橋軸方向 |  |  |  |  | １／300
橋軸直角方向
[6 empty] | 可動支承の橋軸 方向のずれ 同一支承線上の 相対誤差 | [6 empty] | 5
[6 empty] | 可動支承の 機能確認 注3） | [6 empty] | 温度変化に伴う移動量計算値の1/2以上
単位：mm
編 | 章 | 節 | 条 | 枝番 | 工 種 | 測 定 項 目 | [6 empty] | 規 格 値 |  |  | 測 定 基 準 |  | 測 定 箇 所 | 摘 要
10 | ４ | ８ | ３ |  | 落橋防止装置工 | アンカーボルト孔の 削孔長 | [6 empty] | 設計値以上 |  |  | 全数測定
道路編 | 橋梁上部 | 橋梁付属物工
[6 empty] | アンカーボルト定着長 | [6 empty] | －20以内 かつ－1Ｄ以内 |  |  | 全数測定 Ｄ：アンカーボルト径 (mm)
10 | ４ | ８ | ５ |  | 地覆工 | 地覆の幅 ｗ1 | [6 empty] | －10～＋20 |  |  | １径間当たり両端と中央部の３ヶ所測定。
道路編 | 橋梁上部 | 橋梁付属物工
[6 empty] | 地覆の高さ ｈ | [6 empty] | －10～＋20
[6 empty] | 有効幅員 ｗ2 | [6 empty] | 0～＋30
10 | ４ | ８ | ６ |  | 橋梁用防護柵工 |  | 天端幅 ｗ1 | [5 empty] | －5～＋10 |  |  | １径間当たり両端と中央部の３ヶ所測定。
道路編 | 橋梁上部 | 橋梁付属物工 | ７ |  | 橋梁用高欄工
[7 empty] | 地覆の幅 ｗ2 | [5 empty] | －10～＋20
[7 empty] | 高さ ｈ1 | [5 empty] | －20～＋30
[7 empty] | 高さ ｈ2 | [5 empty] | －10～＋20
[7 empty] | 有効幅員 ｗ3 | [5 empty] | 0～＋30
10 | ４ | ８ | ８ |  | 検査路工 |  | 幅 | [5 empty] | ±3 |  |  | １ブロックを抽出して測定。
道路編 | 橋梁上部 | 橋梁付属物工
[7 empty] | 高さ | [5 empty] | ±4
単位：mm
編 | 章 | 節 | 条 | 枝番 | 工 種 | 測 定 項 目 | [6 empty] | 規 格 値 |  |  | 測 定 基 準 |  | 測 定 箇 所 | 摘 要
10 | ５ | ６ | ２ |  | プレビーム桁製作工 |  | 幅 ｗ | [5 empty] | ±5 |  |  | 桁全数について測定。 横方向タワミの測定は、プレストレッシング後に測定。 桁断面寸法測定箇所は、両端部、中央部の３ヶ所とする。 ℓ：スパン長
道路編 | コンクリート橋上部 | プレビーム桁橋工 |  |  | （現場） |  | 高さ ｈ | [5 empty] | 10 -5
[6 empty] | 桁 長 ℓ スパン長 | [6 empty] | ℓ＜15…±10 ℓ≧15…±（ℓ－５） かつ－30mm以内
[6 empty] | 横方向最大タワミ | [6 empty] | 0.8ℓ
10 | ６ | ４ | ３ |  | 吹付工 | 吹 付 け 厚 さ | [6 empty] | 設計吹付け厚以上。 ただし、良好な岩盤で施工端部、突出部等の特殊な箇所は設計吹付け厚の1/3以上を確保するものとする。 |  |  | 施工延長40ｍ毎に図に示す。 (1)～(7)及び断面変化点の検測孔を測定。 注）良好な岩盤とは、「道路トンネル技術基準（構造編）・同解説」にいう地盤等級Ａ又はＢに該当する地盤とする。
道路編 | トンネル（NATM） | 支保工
10 | ６ | ４ | ４ |  | ロックボルト工 | 位置間隔 | [6 empty] | - |  |  | 施工延長40ｍ毎に断面全本数検測。
道路編 | トンネル（NATM） | 支保工 |  |  |  | 角度 | [6 empty] | -
[6 empty] | 削孔深さ | [6 empty] | -
[6 empty] | 孔径 | [6 empty] | -
[6 empty] | 突出量 | [6 empty] | プレート下面 から10cm以内
単位：mm
編 | 章 | 節 | 条 | 枝番 | 工 種 | 測 定 項 目 | [6 empty] | 規 格 値 |  |  | 測 定 基 準 |  | 測 定 箇 所 | 摘 要
10 | ６ | ５ | ３ |  | 覆工コンクリート工 |  | 基準高 ▽（拱頂） | [5 empty] | ±50 |  |  | (1) 基準高、幅、高さは、施工40ｍにつき１ヶ所。 (2) 厚さ (ｲ) コンクリート打設前の巻立空間を１打設長の終点を図に示す各点で測定。中間部はコンクリート打設口で測定。 (ﾛ) コンクリート打設後、覆工コンクリートについて１打設長の端面（施工継手の位置）において、図に示す各点の巻厚測定を行う。 (ﾊ) 検測孔による巻厚の測定は図の(1)は40ｍに１ヶ所、(2)～(3)は100ｍに１箇所の割合で行う。 なお、トンネル延長が100ｍ以下のものについては、１トンネル当たり２ヶ所以上の検測孔による測定を行う。 ただし、以下の場合には、左記の規格値は適用除外とする。 ・良好な地山における岩又は吹付コンクリートの部分的な突出で、設計覆工厚の３分の１以下のもの。 なお、変形が収束しているものに限る。 ・異常土圧による覆工厚不足で、型枠の据付け時には安定が確認されかつ別途構造的に覆工の安全が確認されている場合。 ・鋼アーチ支保工、ロックボルトの突出。 計測手法については、従来管理のほかに「３次元計測技術を用いた出来形管理要領(案)」で規定する出来形計測性能を有する機器を用いることができる。
道路編 | トンネル（NATM） | 覆工
[7 empty] | 幅 ｗ（全幅） | [5 empty] | -50
[7 empty] | 高さ ｈ（内法） | [5 empty] | -50
[7 empty] | 厚さ ｔ | [5 empty] | 設計値以上
[7 empty] | 延長 L | [5 empty] | -
[6 empty] | 中心線の偏心量 | [6 empty] | 直線部±100 曲線部±150
10 | ６ | ５ | ５ |  | 床版コンクリート工 |  | 幅 ｗ | [5 empty] | -50 |  |  | 施工延長40ｍ（測点間隔25ｍの場合は50ｍ）につき１ヶ所、延長40ｍ（または50ｍ）以下のものは１施工箇所につき２ヶ所。
道路編 | トンネル（NATM） | 覆工 |  |  |  |  | 厚さ ｔ | [5 empty] | -30
単位：mm
編 | 章 | 節 | 条 | 枝番 | 工 種 | 測 定 項 目 | [6 empty] | 規 格 値 |  |  | 測 定 基 準 |  | 測 定 箇 所 | 摘 要
10 | ６ | ６ | ４ |  | インバート本体工 |  | 幅 ｗ(全幅） | [5 empty] | -50 |  |  | （1) 幅は、施工40ｍにつき１ヶ所。 (2) 厚さ (ｲ) コンクリート打設前の巻立空間を１打設長の中間と終点を図に示す各点で測定。 (ﾛ) コンクリート打設後、インバートコンクリートについて１打設長の端面（施工継手の位置）において、図に示す各点の巻厚測定を行う。
道路編 | トンネル（NATM） | インバート工 |  |  |  |  | 厚さ ｔ | [5 empty] | 設計値以上
[7 empty] | 延長 L | [5 empty] | -
10 | ６ | ８ | ４ |  | 坑門本体工 |  | 基準高 ▽ | [5 empty] | ±50 |  |  | 図面の主要寸法表示箇所で測定。
道路編 | トンネル（NATM） | 杭門工 |  |  |  |  | 幅 ｗ1,ｗ2 | [5 empty] | -30
[6 empty] | 高さｈ |  | ｈ<３m |  |  |  |  | -50
[8 empty] | ｈ≧３m |  |  |  |  | -100
[7 empty] | 延長 L | [5 empty] | -200
単位：mm
編 | 章 | 節 | 条 | 枝番 | 工 種 | 測 定 項 目 | [6 empty] | 規 格 値 |  |  | 測 定 基 準 |  | 測 定 箇 所 | 摘 要
10 | ６ | ８ | ５ |  | 明り巻工 |  | 基準高▽ （拱頂） | [5 empty] | ±50 |  |  | 基準高、幅、高さ、厚さは、施工延長40ｍにつき１ヶ所を測定。 なお、厚さについては図に示す各点①～⑩において、厚さの測定を行う。
道路編 | トンネル（NATM） | 杭門工 |  |  |  |  | 幅 ｗ(全幅） | [5 empty] | -50
[7 empty] | 高さｈ（内法） | [5 empty] | -50
[7 empty] | 厚さ ｔ | [5 empty] | -20
[7 empty] | 延長 L | [5 empty] | -
単位：mm
編 | 章 | 節 | 条 | 枝番 | 工 種 | 測 定 項 目 | [6 empty] | 規 格 値 |  |  | 測 定 基 準 |  | 測 定 箇 所 | 摘 要
10 | 11 | ６ | ２ |  | 現場打躯体工 |  | 基準高 ▽ | [5 empty] | ±30 |  |  | 両端・施工継手箇所及び図面の寸法表示箇所で測定。
道路編 | 共同溝 | 現場打構築工 |  |  |  |  | 厚さ ｔ | [5 empty] | -20
[7 empty] | 内空幅 Ｗ | [5 empty] | -30
[7 empty] | 内空高 ｈ | [5 empty] | ±30
[7 empty] | ブロック長 Ｌ | [5 empty] | -50
10 | 11 | ６ | ４ |  | カラー継手工 |  | 厚さ ｔ | [5 empty] | -20 |  |  | 図面の寸法表示箇所で測定。
道路編 | 共同溝 | 現場打構築工 |  |  |  |  | 幅 ｗ | [5 empty] | -20
[7 empty] | 長さ Ｌ | [5 empty] | -20
10 | 11 | ６ | ５ | １ | 防水工 |  | 幅 ｗ | [5 empty] | 設計値以上 |  |  | 両端・施工継手箇所の底版・側壁・頂版で測定。
道路編 | 共同溝 | 現場打構築工 |  |  | （防水）
10 | 11 | ６ | ５ | ２ | 防水工 |  | 厚さ ｔ | [5 empty] | 設計値以上 |  |  | 両端・施工継手箇所の「四隅」で測定。
道路編 | 共同溝 | 現場打構築工 |  |  | （防水保護工）
単位：mm
編 | 章 | 節 | 条 | 枝番 | 工 種 | 測 定 項 目 | [6 empty] | 規 格 値 |  |  | 測 定 基 準 |  | 測 定 箇 所 | 摘 要
10 | 11 | ６ | ５ | ３ | 防水工 |  | 高さ ｈ | [5 empty] | -20 |  |  | 図面の寸法表示箇所で測定。
道路編 | 共同溝 | 現場打構築工 |  |  | （防水壁） |  | 幅 ｗ | [5 empty] | ±50
[7 empty] | 厚さ ｔ | [5 empty] | -20
10 | 11 | ７ | ２ |  | プレキャスト躯体工 |  | 基準高 ▽ | [5 empty] | ±30 |  |  | 施工延長40ｍ（測点間隔25ｍの場合は50ｍ）につき１ヶ所、延長40ｍ（または50ｍ）以下のものは１施工箇所につき2ヶ所。ただし、基準高の適用は据付後の段階検査時のみ適用する。
道路編 | 共同溝 | プレキャスト構築工
[7 empty] | 延長 L | [5 empty] | -200 |  |  | 延長：１施工箇所毎
10 | 12 | ５ | ２ |  | 管路工（管路部） |  | 埋設深 ｔ | [5 empty] | 0～＋50 |  |  | 接続部（地上機器部）間毎に１ヶ所。
道路編 | 電線共同溝 | 電線共同溝工
[7 empty] | 延長 L | [5 empty] | -200 |  |  | 接続部（地上機器部）間毎で全数。 (管路センターで測定)
単位：mm
編 | 章 | 節 | 条 | 枝番 | 工 種 | 測 定 項 目 | [6 empty] | 規 格 値 |  |  | 測 定 基 準 |  | 測 定 箇 所 | 摘 要
10 | 12 | ５ | ３ |  | プレキャストボックス工 |  | 基準高 ▽ | [5 empty] | ±30 |  |  | 接続部（地上機器部）間毎に１ヶ所。
道路編 | 電線共同溝 | 電線共同溝工 |  |  | （特殊部）
10 | 12 | ６ | ２ |  | ハンドホール工 |  | 基準高 ▽ | [5 empty] | ±30 |  |  | １ヶ所毎 ※は、現場打部分のある場合
道路編 | 電線共同溝 | 付帯設備工 |  |  |  |  | ※厚さ ｔ 1～ｔ5 | [5 empty] | -20
[7 empty] | ※幅 ｗ1，ｗ2 | [5 empty] | -30
[7 empty] | ※高さ ｈ1, ｈ2 | [5 empty] | -30
単位：mm
編 | 章 | 節 | 条 | 枝番 | 工 種 | 測 定 項 目 |  |  |  |  | 規 格 値 |  |  |  |  | 測 定 基 準 |  | 測 定 箇 所 | 摘 要
[11 empty] | 個々の 計測値（ｘ） |  |  | 計測値の平均（）
10 | 14 | ４ | ５ | １ | 切削オーバーレイ工 | 厚さ ｔ (切削） |  |  |  |  | -7 |  |  | -2 |  | 厚さは40ｍ毎に｢現舗装高と切削後の基準高の差｣｢切削後の基準高とオーバーレイ後の基準高の差｣で算出する。 測定点は車道中心線、車道端及びその中心とする。 幅は、延長40ｍ毎に１ヶ所の割とし、延長40m未満の場合は、２ヶ所／施工箇所とする。 断面状況で、間隔、測点数を変えることが出来る。 １．「３次元計測技術を用いた出来形管理要領（案）」の規定による測点の管理方法を用いることができる。
道路編 | 道路維持 | 舗装工 |  |  |  | 厚さ ｔ (オーバーレイ） |  |  |  |  | -9
[6 empty] | 幅 ｗ |  |  |  |  | -25
[6 empty] | 延長 L |  |  |  |  | -100
[6 empty] | 平坦性 |  |  |  |  | - |  |  | ３mプロフィルメーター (σ)2.4mm以下 直読式(足付き) (σ)1.75mm以下 |  |  |  | 維持工事においては、平坦性の項目を省略することが出来る。
10 | 14 | ４ | ５ | ２ | 切削オーバーレイ工 | 厚さ ｔ (標高較差） (切削） |  |  |  |  | -17 (17) （面管理として緩和） |  |  | -2 (2) |  | １．「３次元計測技術を用いた出来形管理要領（案）」に基づき出来形管理を実施する場合に適用する。 ２．計測は切削面の全面とし、すべての点で設計面との厚さｔまたは標高較差（切削）を算出する。計測密度は1点/㎡（平面投影面積当たり）以上とする。 3.厚さまたは標高較差（切削）は、原舗装高と切削後の基準高との差で算出する。 ４．厚さ（オーバーレイ）は40ｍ毎に「切削後の基準高とオーバーレイ後の基準高の差」で算出する。 測定点は車道中心線、車道端及びその中心とする。 ５．幅は、延長40ｍ毎に１ヶ所の割とし、延長40ｍ未満の場合は、２ヶ所／施工箇所とする。 断面状況で、間隔、測点数を変えることが出来る。
道路編 | 道路維持 | 舗装工 |  |  | (面管理の場合) 厚さ ｔ または 標高較差(切削)のみ | 厚さ ｔ (オーバーレイ） |  |  |  |  | -9
[6 empty] | 幅 ｗ |  |  |  |  | -25
[6 empty] | 延長 L |  |  |  |  | -100
[6 empty] | 平坦性 |  |  |  |  | - |  |  | ３mプロフィルメーター (σ)2.4mm以下 直読式(足付き) (σ)1.75mm以下 |  |  |  | 維持工事においては、平坦性の項目を省略することが出来る。
単位：mm
編 | 章 | 節 | 条 | 枝番 | 工 種 | 測 定 項 目 |  |  |  |  | 規 格 値 |  |  |  |  | 測 定 基 準 |  | 測 定 箇 所 | 摘 要
[11 empty] | 個々の 計測値（ｘ） |  |  | 計測値の平均（）
10 | 14 | ４ | ７ |  | 路上再生工 | 路盤工 |  | 厚さ t |  |  | -30 |  |  |  |  | 幅は延長40ｍ毎に１ヶ所の割で測定。厚さは、各車線40ｍ毎に左右両端及び中央の３点を掘り起こして測定。
道路編 | 道路維持 | 舗装工 | [5 empty] | 幅 ｗ |  |  | -50
[8 empty] | 延長 L |  |  | -100
単位：mm
編 | 章 | 節 | 条 | 枝番 | 工 種 | 測 定 項 目 | [6 empty] | 規 格 値 |  |  | 測 定 基 準 |  | 測 定 箇 所 | 摘 要
[16 empty] | 鋼桁等 | トラス・アーチ等
10 | 16 | ３ | ４ |  | 桁補強材製作工 | [10 empty] | 主桁・主構 | 各支点及び各支間中央付近を測定。
道路編 | 道路維持 | 工場製作工 |  |  |  | フランジ幅 ｗ（ｍ） 腹 板 高 ｈ（ｍ） 腹 板 間 隔 ｂ’（ｍ） | [6 empty] | ±2…ｗ≦0.5 ±3…0.5＜ｗ≦1.0 ±4…1.0＜ｗ≦2.0 ±（3＋ｗ/2）…2.0＜ｗ
[16 empty] | 床組など | 構造別に、５部材につき１個抜き取った部材の中央付近を測定。
[6 empty] | フランジの直角度 δ（mm） | [6 empty] | ｗ／200 |  |  | 主桁 | 各支点及び各支間中央付近を測定。
[6 empty] | 圧縮材の曲がり δ（mm） | [6 empty] | ℓ／1,000 |  |  | - | 主要部材全数を測定。 ℓ：部材長（mm）
単位：mm
編 | 章 | 節 | 条 | 枝番 | 工 種 | 測 定 項 目 | [6 empty] | 規 格 値 |  |  | 測 定 基 準 |  | 測 定 箇 所 | 摘 要

## ⑫森林
単位：mm
編 | 章 | 節 | 条 | 枝番 | 工 種 | 測 定 項 目 |  |  |  |  | 規 格 値 | 測 定 基 準 | 測 定 箇 所 | 摘 要
12 | ２ | 10 | ２ |  | 仮設道路工 | 基 準 高 ▽ |  |  |  |  | ±100 | 施工延長40mにつき1箇所の割合で測定する。延長40ｍ以下のものは２箇所測定する。 基準高及び延長については中心線。 （任意仮設は除く）
森林土木編 |  | 仮設工 |  |  | （開設、補修工） |  | 幅ｗ（ ｗ1,ｗ2） |  |  |  | -100
[7 empty] | 延長（測点間）ℓ |  |  |  | -400
[6 empty] | 法長ℓ |  |  |  | （切土） | -400 | 施工延長40mにつき1箇所の割合で測定する。延長40ｍ以下のものは２箇所測定する。 （任意仮設は除く）
[10 empty] | （盛土） | -200
[6 empty] | 路面工 |  |  |  | 幅 W | -100
[10 empty] | 厚 t | -10
[7 empty] | その他構造物等 |  |  |  | 各規格値による | 各種構造物の測定基準による。
|  |  |  | ２ | 仮設道路工 掘削工 （面管理の場合） | １共通編－２土工－４道路土工－２－２掘削工（面管理の場合） による
|  |  |  | ３ | 仮設道路工 盛土工 （面管理の場合） | １共通編－２土工－４道路土工－３－２盛土工（面管理の場合） による
単位：mm
編 | 章 | 節 | 条 | 枝番 | 工 種 | 測 定 項 目 |  |  |  |  | 規 格 値 | 測 定 基 準 | 測 定 箇 所 | 摘 要
12 | ２ | ３ |  |  | 中心線 |  | ＩＰ角誤差 |  |  |  | 交角 ±0°30’以内 | 全ＩＰ測点 ただし、測点を座標により管理する場合は省略できる。 |  | 林野
森林土木編 | 林道工事 | 道路土工 |  |  |  | IP間距離 |  |  |  | ≦40ｍ | ±200
[10 empty] | >40ｍ | ±0.5％
[5 empty] | 横断形 |  | 基準高 ▽ |  |  |  | ±50 | 施工延長40mにつき1箇所の割合で測定する。延長40ｍ以下のものは２箇所測定する。 道路中心線及び幅員の端部で測定。
[7 empty] | 幅ｗ（ ｗ1,ｗ2） |  |  |  | -100 | 施工延長40mにつき1箇所の割合で測定する。延長40ｍ以下のものは２箇所測定する。
[7 empty] | 延長（測点間）L |  |  |  | -200
[6 empty] | 法長SL |  |  |  | ℓ<5ｍ(切土） | -200 | 施工延長40mにつき1箇所の割合で測定する。延長40ｍ以下のものは２箇所測定する。
[10 empty] | ℓ≧5ｍ(切土） | 設計法長の-4%
[10 empty] | ℓ<5ｍ(盛土） | -100
[10 empty] | ℓ≧5ｍ(盛土） | 設計法長の-2%
[5 empty] | 横断形 掘削工（面管理の場合） | １共通編－２土工－４道路土工－２－２掘削工（面管理の場合） による
[5 empty] | 横断形 盛土工（面管理の場合） | １共通編－２土工－４道路土工－３－２盛土工（面管理の場合） による
[5 empty] | 路盤工 |  | 厚さ ｔ |  |  |  | -10％ | 施工延長40mにつき1箇所の割合で測定する。延長40ｍ以下のものは２箇所測定する。 |  | 林野
[7 empty] | 幅 ｗ |  |  |  | -50
単位：mm
編 | 章 | 節 | 条 | 枝番 | 工 種 | 測 定 項 目 |  |  |  |  | 規 格 値 | 測 定 基 準 | 測 定 箇 所 | 摘 要
12 | ２ | ３ |  |  | コンクリート路面工 |  | 厚さ ｔ |  |  |  | -10 | 幅は、延長40ｍ毎に１箇所の割とし、厚さは、1000㎡に１個の割でコアを採取して測定。厚さについては、端部の測定等により実施することができる。
森林土木編 | 林道工事 | 道路土工 |  |  |  |  | 幅 ｗ |  |  |  | -25
|  | ４ |  |  | 流末工 |  | 長さ ℓ |  |  |  | -100 | 全箇所 |  | 林野
|  | 排水施設 |  |  |  |  | 幅 b |  |  |  | -50
[7 empty] | 高さ ｈ |  |  |  | -10
[5 empty] | 洗越工 |  | 長さ L |  |  |  | -200 | 全箇所 断面、形状等の変化点について測定する。 出来形図等を作成する。 |  | 林野
[7 empty] | 幅 b |  |  |  | -30
[7 empty] | 高さ（厚さ） ｈ,ｔ |  |  |  | -50
[5 empty] | 側溝工 |  | 高さ ｈ |  |  |  | -50 | 施工延長40ｍにつき１箇所とするが、 延長40ｍ以下のものは１施工箇所につき２箇所。 |  | 林野
[5 empty] | （素掘） |  | 幅 b |  |  |  | -50
[7 empty] | 延長 L |  |  |  | 最小-0.1% 最大-200
単位：mm
編 | 章 | 節 | 条 | 枝番 | 工 種 | 測 定 項 目 |  |  |  |  | 規 格 値 | 測 定 基 準 | 測 定 箇 所 | 摘 要
12 | ３ |  |  |  | コンクリートダム本体工 （堰堤工・谷止工・床固工） コンクリート副ダム工 |  | 基準高 ▽ 床堀高 ▼ |  |  |  | ±30 +30 | 図面の表示箇所で測定 |  | ８－１－８－４
森林土木編 | 渓間工事 |  |  |  |  | 幅 |  | 天端部 W1,W3 堤 幅 W2 |  |  | -30
[6 empty] | 水通し幅 Ｌ5 Ｌ6 |  |  |  |  | +100 -0
[6 empty] | 堤 長 Ｌ1～Ｌ4 |  |  |  |  | -100
[5 empty] | 側壁工 |  | 基準高 ▽ |  |  |  | ±30 | １．図面の寸法表示箇所を測定。 ２．上記以外の測定箇所の標準は、天端幅・天端高で各測点及びジョイント毎に測定。 ３．長さは、天端中心線の水平延長、又は、測点に直角な水平延長を測定。 |  | ８－１－８－６
[7 empty] | 幅 ｗ1，ｗ2 |  |  |  | －30
[7 empty] | 長さ L |  |  |  | -100
[5 empty] | 水叩工・底張り工 （底版及び基礎工） |  | 基準高 ▽ |  |  |  | ±30 | 基準高、幅、延長は図面に表示してある箇所で測定。 厚さは、上下流の両端部及び中間点で測定。 |  | ８－１－８－８
[7 empty] | 幅 ｗ |  |  |  | －100
[7 empty] | 厚さ ｔ |  |  |  | -30
[7 empty] | 延長 L |  |  |  | -100
単位：mm
編 | 章 | 節 | 条 | 枝番 | 工 種 | 測 定 項 目 |  |  |  |  | 規 格 値 | 測 定 基 準 | 測 定 箇 所 | 摘 要
12 | ３ |  |  |  | 鋼製堰堤本体工 （谷止工）（不透過型） | ８砂防編－１砂防堰堤－９鋼製堰堤工 による。
森林土木編 | 渓間工事
[5 empty] | 鋼製堰堤本体工 （谷止工）（透過型） | ８砂防編－１砂防堰堤－９鋼製堰堤工 による。
単位：mm
編 | 章 | 節 | 条 | 枝番 | 工 種 | 測 定 項 目 |  |  |  |  | 規 格 値 | 測 定 基 準 | 測 定 箇 所 | 摘 要
12 | 4 | ７ |  |  | 水 路 工 （張芝等水路工） （土のう水路工） |  | 幅 ｗ |  |  |  | －100 | 施工延長４0mにつき１箇所、 延長40m以下のものは１施工箇所につき２箇所。 |  | 林野
森林土木編 | 山腹工事 | 水路工 |  |  |  |  | 深さ ｈ |  |  |  | -50
[7 empty] | 延長 L |  |  |  | -200 | 全延長
|  | ８ |  |  | 柵 工 (編柵工） (丸太柵工・丸太筋工） (二次製品を用いた柵工） | 延長 |  |  |  | Ｌ<10ｍ | -200 | 全箇所数
|  | 柵工 | [7 empty] | Ｌ≧10ｍ | -2％
[6 empty] | 柵高 ｈ |  |  |  |  | -30 | 40ｍにつき1箇所。 延長40ｍ以下のものは、1施工箇所につき2箇所とする。
[6 empty] | 杭の使用本数 |  |  |  |  | 設計本数以上
[6 empty] | 杭間隔 L0 |  |  |  |  | +200
[6 empty] | 杭の末口径 D |  |  |  |  | -10％
|  | ９ |  |  | 筋 工 (その他緑化二次製品を用いた柵工） | 延長 Ｌ |  |  |  |  | Ｌ/50 但し、 最小-100 最大-400 | 全箇所 |  | 林野
筋工
[6 empty] | 幅（厚さ） ｗ |  |  |  |  | -50 | 延長40ｍ毎に１箇所の割合で測定する。 40ｍ以下の場合は2箇所とする。
単位：mm
編 | 章 | 節 | 条 | 枝番 | 工 種 | 測 定 項 目 |  |  |  |  | 規 格 値 | 測 定 基 準 | 測 定 箇 所 | 摘 要
12 | 4 | 14 |  |  | 鋼製落石防止壁工 | 基 準 高 ▽ |  |  |  |  | ±50 | ・施工延長40ｍにつき1箇所。 ・延長40ｍ以下のものは、1施工箇所につき2箇所とする。
森林土木編 | 山腹工事 | 落石防護工 |  |  |  |  | 長さ L |  |  |  | L/300 -50～-100 | コンクリート基礎がある場合は、 3-2-15-1 場所打擁壁工による。
[7 empty] | 高さ ｈ |  |  |  | -30 | ・施工延長40ｍにつき1箇所。 ・延長40ｍ以下のものは、1施工箇所につき2箇所とする。
[5 empty] | 落石防止網工 | 区間長 Ｌ |  |  |  | Ｌ<10ｍ | -100 | ・施工延長40ｍにつき1箇所。 ・延長40ｍ以下のものは、1施工箇所につき2箇所とする。
[10 empty] | Ｌ≧10ｍ | -1％ 最大-200
[7 empty] | ロープ間隔 Ｄ |  |  |  | -100
[7 empty] | 法長 SL |  |  |  | -2％
[5 empty] | 落石防護柵工 |  | 基準高 ▽ |  |  |  | ±50 | ・施工延長40ｍにつき1箇所。 ・延長40ｍ以下のものは、1施工箇所につき2箇所とする。
[6 empty] | 延長 ℓ |  |  |  | ℓ<10ｍ | -50 | ・1施工箇所毎。
[10 empty] | ℓ≧10ｍ | -0.5％ 最大-100
[7 empty] | 高さ ｈ |  |  |  | -50 | ・施工延長40ｍにつき1箇所。 ・延長40ｍ以下のものは、1施工箇所につき2箇所とする。
[7 empty] | 厚さ ｔ |  |  |  | -200
単位：mm
編 | 章 | 節 | 条 | 枝番 | 工 種 | 測 定 項 目 |  |  |  |  | 規 格 値 | 測 定 基 準 | 測 定 箇 所 | 摘 要
12 | ５ |  |  |  | 地拵え工 |  | 施工面積 |  |  |  | 設計値以上 | コンパスによる周囲測量での面積の算出 | 施工地の周囲
森林土木編 | 森林整備工事 |  |  |  | 植付け工（山行苗・新植） |  | 施工面積 |  |  |  | 設計値以上 | コンパスによる周囲測量での面積の算出 | 施工区域において標準的な場所に施工管理用の標準地を必要量設定し、その標準地内を測定する。 ※標準地の設定箇所数は別紙のとおり
[7 empty] | 植栽本数 |  |  |  | 設計値以上 | 施工区域内の全標準地の植付け本数の合計本数。ただし、樹種毎、規格毎とする。
[7 empty] | 標準地（管理）内 植栽本数 |  |  |  | -10% | １箇所/haの標準地(20m×20m)を設け植栽木を確認する。なお、標準地の総計は設計値以上とする
[6 empty] | 植え穴 |  |  | 深さ及び径 |  | 設計値以上 | 植え穴の規格毎に標準地内３箇所以上
[5 empty] | 植付け（小・中・大苗木） |  | 施工面積 |  |  |  | 設計値以上 | コンパスによる周囲測量での面積の算出 | 施工地の周囲
[7 empty] | 植栽本数 |  |  |  | 設計値以上 | 植栽樹種、規格毎の全植付け本数。 | 配植図とﾅﾝﾊﾞﾘﾝｸﾞﾃ-ﾌﾟ等により管理
[6 empty] | 植え穴 |  |  | 深さ及び径 |  | 設計値以上 | 植え穴の規格毎に全本数の２％以上 | 径については地表部の平均径、深さは中心の最深部を測定
[6 empty] | 植栽支柱 |  |  | 設置幅及び高さ |  | ±10% | 植栽支柱の規格毎に全設置数の２％以上の個体数を測定。 | 幅については二脚鳥居支柱の上部の横木等の横木材料による固定箇所、高さについては地上部高さを測定。延長については生垣支柱等の延長。いずれも組立後の形状を管理。
[9 empty] | 延 長 |  | -200
[5 empty] | 植付け （山行苗の部分補植） |  | 施工面積 |  |  |  | 設計値以上 | コンパスによる周囲測量での面積の算出 | 施工区域において支柱等にﾅﾝﾊﾞリングテープを貼り全植栽本数を測定する。 ※ただし、ある程度まとまった面積に一律に植付ける場合は、標準地による管理を適用できる。標準地の設定箇所数は別紙のとおり
[7 empty] | 植栽本数 |  |  |  | 設計値以上 | 補植の全植付け本数。
[7 empty] | 標準地（管理）内 植栽本数 |  |  |  | -10% | １箇所/haの標準地(20m×20m)を設け植栽木を確認する。なお、標準地の総計は設計値以上とする
[6 empty] | 植え穴 |  |  | 深さ及び径 |  | 設計値以上 | 植え穴の規格毎に全本数の２％以上
単位：mm
編 | 章 | 節 | 条 | 枝番 | 工 種 | 測 定 項 目 |  |  |  |  | 規 格 値 | 測 定 基 準 | 測 定 箇 所 | 摘 要
12 | ５ | ３ | １ |  | 風倒木整理工 |  | 施工面積 |  |  |  | 設計値以上 | コンパスによる周囲測量での面積の算出 | 施工地の周囲
森林土木編 | 森林整備工事 | 風倒木整理工 |  |  |  |  | 伐採木幹材積 |  |  |  | 設計値以上 | 施工区域内の全標準地の伐採木の胸高直径及び樹高、伐採本数から推定伐採幹材積を算出する。 ただし、著しい被害により伐採前の標準地が設定不可能な場合は、胸高直径及び樹高は伐採木の全推定本数の２％程度の個体管理の平均値によることができる。 | 施工区域において標準的な場所に施工管理用の標準地を必要量設定し、その標準地内を伐採前（伐採本数については伐採後でも可）に測定する。また、胸高直径及び樹高において標準地によらない場合は、被害木の推定伐採本数をあらかじめ算出し、その２％の測定可能個体について作業中に随時測定する。 ※標準地の設定箇所数は別紙のとおり
|  | ４ |  |  | 下刈工 つる切り工 追 肥 工 |  | 施工面積 |  |  |  | 設計値以上 | コンパスによる周囲測量での面積の算出 | 施工地の周囲 | 地拵え工に準ずる
保育
|  |  | ３ | １ | 除伐 |  | 施工面積 |  |  |  | 設計値以上 | コンパスによる周囲測量での面積の算出 | 施工地の周囲
[7 empty] | 伐採率 |  |  |  | 設計値の範囲内 | 施工区域内の全標準地の伐採本数から割り出した伐採率。 | 施工区域において標準的な場所に施工管理用の標準地を必要量設定し、その標準地内を伐採前（選木後）に測定する。 ※標準地の設定箇所数は別紙のとおり
単位：mm
編 | 章 | 節 | 条 | 枝番 | 工 種 | 測 定 項 目 |  |  |  |  | 規 格 値 | 測 定 基 準 | 測 定 箇 所 | 摘 要
12 | ５ | 4 | ３ | ２ | 本数調整伐 |  | 施工面積 |  |  |  | 設計値以上 | コンパスによる周囲測量での面積の算出 |  | プロットの位置は竹杭等により位置を明示すること 伐採木はナンバリングテープの番号を表示すること
森林土木編 | 森林整備工事 | 保育 |  |  |  |  | 胸高直径（平均） |  |  |  | 設計値の範囲内 | 施工区域内の全標準地の伐採木の平均胸高直径とする。 ただし、除伐は管理の必要がない。
[7 empty] | 標準地内 伐採本数 |  |  |  | Ｎ’の±20％ | １箇所/haの標準地(20m×20m)を設けて標準地拡大図を作成し伐採木、残存木を記入する。 なお、標準地の総計は、設計値以上とする。 ※ 標準地の面積については、監督員と協議を行い決定すること。
|  |  | ４ | １ | 枝落し（２ｍ） |  | 施工面積 |  |  |  | 設計値以上 | コンパスによる周囲測量での面積の算出 | 施工区域において標準的な場所に施工管理用の標準地を必要量設定し、その標準地内を枝落し後に測定する。 ※標準地の設定箇所数は別紙のとおり
[7 empty] | 枝落し高（平均） |  |  |  | 設計値以上 | 施工区域内の全標準地の対象木の平均枝落し高とする。
|  |  | ４ | ２ | 枝落し（３ｍ以上） |  | 施工面積 |  |  |  | 設計値以上 | コンパスによる周囲測量での面積の算出 | 施工地の周囲 | プロットの位置は竹杭等により位置を明示すること。
[7 empty] | 枝落し本数 |  |  |  | 設計値以上 | 施工区域内の全標準地の対象木の本数から割り出した施工区域の枝落し本数とする。 | 施工区域において標準的な場所に施工管理用の標準地を必要量設定し、その標準地内を枝落し後に測定する。 ※標準地の設定箇所数は別紙のとおり
[7 empty] | 枝落し高（平均） |  |  |  | 設計値以上 | 施工区域内の全標準地の対象木の平均枝落し高とする。
[7 empty] | 標準地(管理）内 伐採本数 |  |  |  | Ｎ’の±20％ | １箇所/haの標準地(20m×20m)を設けて標準地拡大図を作成し伐採木、残存木を記入する。 なお、標準地の総計は、設計値以上とする。 ※ 標準地の面積については、監督員と協議を行い決定すること。
単位：mm
編 | 章 | 節 | 条 | 枝番 | 工 種 | 測 定 項 目 |  |  |  |  | 規 格 値 | 測 定 基 準 | 測 定 箇 所 | 摘 要
12 | ５ | 4 | ６ |  | 雪起し工（倒木起し） |  | 施工面積 |  |  |  | 設計値以上 | コンパスによる周囲測量での面積の算出 | 施工地の周囲
森林土木編 | 森林整備工事 | 保育 |  |  |  |  | 樹高(平均) |  |  |  | 設計値の範囲内 | 施工区域内の全標準地の倒木の平均胸高直径とする。 | 施工区域において標準的な場所に施工管理用の標準地を必要量設定し、その標準地内を測定する。 ※標準地の設定箇所数は別紙のとおり
[7 empty] | 倒木起し率 |  |  |  | 設計値の範囲内 | 施工区域内の全標準地の倒木本数から割り出した倒木率。
|  |  | ８ |  | 病虫獣害防除 |  | 施工面積 |  |  |  | 設計値以上 | コンパスによる周囲測量での面積の算出 | 施工地の周囲 | 地拵え工に準ずる
[7 empty] | 散布量 |  |  |  | 設計値以上 | 伝票等で確認する。
|  | ６ | １ |  | 作業歩道新設工 |  | 延長 Ｌ |  |  |  | 設計値以上 | 全延長 | 林野
|  | 作業歩道整備工 |  |  |  |  | 幅 ｗ |  |  |  | 設計値以上 | ５０m毎に確認
| ６ | ２ | ４ |  | 防風工 シカ等動物被害防止柵 |  | 杭径 |  |  |  | -10% | 延長、杭本数は１施工箇所毎。その他のものについては、40ｍに１箇所とし、40ｍ以下の場合は２箇所とする。
| 海岸防災林造成 | 森林造成 |  |  |  |  | 杭本数 |  |  |  | 設計値以上
[7 empty] | 高さ ｈ1 ｈ2 |  |  |  | -50
[7 empty] | 延長 Ｌ |  |  |  | -200
単位：mm
編 | 章 | 節 | 条 | 枝番 | 工 種 | 測 定 項 目 |  |  |  |  | 規 格 値 | 測 定 基 準 | 測 定 箇 所 | 摘 要
12 | ３
森林土木編 | 渓間工事
基準高はセンター
幅員の幅員両端
● ● × ●
× × ● ●
● ● ×
● × ●
● 残存木○本
× 伐採木○本
Ｎ’＝(残存木＋伐採木)×所定伐採率
20.0m
20.0m
● ● × ●
× × ● ●
● ● ×
● × ●
● 残存木○本
× 伐採木○本
Ｎ’＝(残存木＋伐採木)×所定伐採率
20.0m
20.0m
ℓ
ℓ
基準高はセンター
ℓ
ｗ
ℓ
ℓ
ｗ2
ｗ2

## ⑫-2森林
森林整備工事における標準地の取扱について （別紙）
１，森林整備工事において、標準地による設計・管理・検査を行う場合の設定数量は、以下のとおりとする。
①設計書作成時の標準地設定
工 種 | 施行面積 | 標準地概要 |  |  | 適 用
|  | 標準地箇所数 | 標準地/箇所 | 標準地総面積
植栽 | 4 | 2 | 400 | 800
| 4 | 3 | 400 | 1200 | 施行面積が4.0haを越える場合は、2.0ha増すごとに１箇所、箇所数を追加することを原則とする。
下刈り | － | 1 | 10 | 10 | 同じ補正条件の施工地１箇所につき１標準地以上とする。
その他 | 1 | 1 | 400 | 400
| 1.0ha以上4.0ha未満 | 2 | 400 | 800
| 4 | 3 | 400 | 1200 | 施行面積が4.0haを越える場合は、2.0ha増すごとに１箇所、箇所数を追加することを原則とする。
備考１：下刈りを除く工種について
① 施行面積の２％以上の標準地を調査することとする。
②１箇所当たりの標準地の面積が４００㎡/箇所を満たせない場合でも、標準地の総面積が２％以上となるように箇所数を増加させること。
②出来形管理の標準地設定
工 種 | 施行面積 | 標準地概要 |  |  | 適 用
|  | 標準地箇所数 | 標準地/箇所 | 標準地総面積
植栽 | 4 | 2 | 400 | 800
| 4 | 3 | 400 | 1200 | 施行面積が4.0haを越える場合は、2.0ha増すごとに１箇所、箇所数を追加することを原則とする。
下刈り | － | 1 | 10 | 10 | 同じ補正条件の施工地１箇所につき１標準地以上とする。
その他 | 1 | 1 | 400 | 400
| 1.0ha以上4.0ha未満 | 2 | 400 | 800
| 4 | 3 | 400 | 1200 | 施行面積が4.0haを越える場合は、2.0ha増すごとに１箇所、箇所数を追加することを原則とする。
備考１：下刈りを除く工種について
①施行面積の２％以上の標準地を管理することとする。
②１箇所当たりの標準地の面積が４００㎡/箇所を満たせない場合でも、標準地の総面積が２％以上となるように箇所数を 増加させること。 ③上記のほか、設計書作成時の標準地についても管理すること。
③完成検査の標準地設定
工 種 | 施行面積 | 標準地概要 |  |  | 適 用
|  | 標準地箇所数 | 標準地/箇所 | 標準地総面積
植栽 | 4 | 1 | 400 | 400
| 4 | 2 | 400 | 800 | 検査面積が施行面積の１％を越えること。
下刈り | － | － | － | －
その他 | 4.0ha未満 | 1 | 400 | 400
| 4 | 2 | 400 | 800 | 検査面積が施行面積の１％を越えること。
備考１：下刈りを除く工種について
①施行面積の１％以上の標準地を検査することとする。
②１箇所当たりの標準地の面積が４００㎡/箇所を満たせない場合でも、標準地の総面積が１％以上となるように箇所数を増加させること。
※注 ①、②、③の各項目の標準地は、重複しないこと。

## ⑬漁港漁場
編 | 章 | 節 | 条 | 枝番 | 工 種 | 測 定 項 目 |  | 規 格 値 | 測 定 基 準 |  | 測 定 箇 所 | 摘 要
１３ | ５ | ３ | ２ | １２３４５ | 浚渫 | 測深 |  | 計画水深の場合 水深及び法面 ＋ ０ － 規定しない 暫定水深の場合 水面及び法面 ＋それぞれの 余堀厚の数値 －規定しない |  | 設計図書の測点ごとに測定する |  |  | （１）海底が岩塊（転石）、灰岩（栗石を含む）砂利の場合は岩盤と同一とする。 （２）音響測深機、レッド又はレベル等により測定。 ＋：設計値より浅い (高い)ことを言う。 －：設計値より深い (低い)ことを言う。
(漁)第１編共通編 | 一般施工 | 共通的施工 | 共通事項
|  |  | ６圧密・排水工７締固工 | 6-1 6-5 7-2 | サンドドレーン ペーパードレーン サンドコンパクション | 天端高 |  | ＋ 規定しない － ０ |  | 全数 |  |  | ＋：設計値より浅い (高い)ことを言う。 －：設計値より深い (低い)ことを言う。 ( )は陸上。
[6 empty] | 先端深度 |  | ＋ ０ － 規定しない
[6 empty] | 天端幅 |  | ＋ 規定しない － ０
|  |  | ２ | ７ | 敷砂 | 延長 |  | ＋ 規定しない － ０ |  | 施工完了後 |  |  | 管理図に天端高、法肩、法尻、天端幅および法面勾配を記入し、提出。
|  |  | 共通事項 |  |  | 天端高 |  | (陸上部) ± 300 |  | 測線間隔20ｍ以下
[6 empty] | 天端幅 |  | ＋ 規定しない － ０ |  | 測点間隔10ｍ以下
|  |  |  | １３ | 土砂 盛土 | 延長 |  | ＋ 規定しない － ０ |  | 施工完了後
[6 empty] | 天端高 |  | (陸上部）± 500 |  | 測線間隔20ｍ以下
[6 empty] | 天端幅 |  | ＋ 規定しない － ０ |  | 測点間隔10ｍ以下
|  |  | ８ | １ | 深層混合処理杭 | 位置 |  | トランシット及び光波測距儀により測定する場合は(特)による。 |  | 改良杭全数。 |  |  | 管理図に測定結果を記入し提出。 自動位置決め装置を使用している場合、その作動状況が確認されていれば管理不要。
固化工
[6 empty] | 鉛直度接合 |  |  |  | 改良杭全数 深度方向２ｍ～５ｍ程度毎に測定。 （引き抜きと貫入時） |  |  | 改良杭先端部の軌跡図を作成し提出。 陸上施工は除く。
[6 empty] | 天端高 |  | ＋ 規定しない － ０ |  | 改良杭全数 |  |  | 打込記録紙または打込記録データに天端高、先端深度を記入し、管理表を提出。 ＋：設計値より浅い (高い)ことを言う。 ―：設計値より深い (低い)ことを言う。 （ ）は陸上。
[6 empty] | 先端深度 |  | ＋ ０ － 規定しない
[6 empty] | 固化材吐出量 |  |  |  | 改良杭全数 |  |  | 打込記録紙または打込記録データに固化材吐出量を記入。
[6 empty] | 盛上り量 |  |  |  | 改良前、改良後 |  |  | 盛上り量の図面を作成し提出。
１３ | ５ | ３ | ９ |  | 吸出し防止材 | 敷設位置 |  |  |  | 始、終端及び変化する箇所毎、 並びに20ｍに１箇所以上 |  |  | 測定表及び敷設図を作成し提出
（漁)第１編共通編 | 一般施工 | 共通的施工 | 洗掘防止工 |  |  | 重ね幅 |  | アスファルトマット 繊維系マット ゴムマット 500以上 合成樹脂系マット 300以上 |  | 1枚に２点
[6 empty] | 延長 |  | ＋：規定しない －：100 |  | マットの中心を区間毎及び全長
|  |  | 10 中 詰 工 |  | 中詰工 | 天端高（砂、石材） |  | ± 50 (陸上) ± 100 (水中) |  | １室につき１箇所（中心） |  |  | 管理表を作成し提出。
[6 empty] | 天端高（コンクリート、 プレパックドコンクリート） |  | ± 30 (陸上) ± 50 (水中) |  |  |  |  | 管理表を作成し提出。
|  |  | 11 蓋 ｺ ﾝ ｸ ﾘ ｌ ﾄ |  | 蓋コンクリート | 天端高 |  | ± 30 (陸上) |  | １室につき１箇所（中心） |  |  | 管理表を作成し提出。
± 50 (水中)
|  |  | 13 |  | 鋼矢板 | 矢板壁延長 |  | ＋ 矢板１枚幅 － ０ |  | 施工中適宜。打込み完了時 |  |  | 管理表を作成し提出。
|  |  | 鋼矢板鋼 |  |  | 矢板法線に対する出入 |  | ± 100 |  | 打込完了時20枚に1枚 及び計画法線の変化点
[6 empty] | 矢板法線に対する傾斜 |  | 10/1000以下 |  | 打込完了時20枚に1枚 及び計画法線の変化点
[6 empty] | 矢板法線方向の傾斜 （両端部） |  | 上下の差が矢板１枚幅未満10／1000以下 |  | 施工中適宜。打込み完了時(両端部)
[6 empty] | 矢板天端高 |  | ± 100 |  | 打込完了時20枚に1枚
[6 empty] | 矢板継手部の離脱 |  |  |  | 全数 |  |  | 観察結果を報告
[5 empty] | 鋼管矢板 | 矢板壁延長 |  | ＋ 規定しない － ０ |  | 施工中適宜。打込み完了時 |  |  | 管理表を作成し提出。
[6 empty] | 矢板法線に対する出入 |  | ± 100 |  | 打込完了時10本に1本 及び計画法線の変化点
[6 empty] | 矢板法線に対する傾斜 |  | 10/1000以下 |  | 打込完了時、全数確認後、 10本に1本及び変化点
[6 empty] | 矢板法線方向の傾斜 （両端部） |  | 上下の差が矢板１枚幅未満10／1000以下 |  | 施工中適宜。打込み完了時(両端部)
[6 empty] | 矢板天端高 |  | ± 100 |  | 打込完了時10本に1本
[6 empty] | 矢板継手部の離脱 |  |  |  | 全数 |  |  | 観察結果を報告
|  |  | 14 | ４ | 腹起 | 取付高さ |  |  |  | 取付完了時 両端（継手毎）全数 |  |  | 管理表を作成し提出
|  |  | 控工 |  |  | 継手位置 |  |  |  | 取付完了時、全数 |  |  | 観察結果を報告
[6 empty] | ボルトの取付 |  |  |  | 取付完了時、全数
[6 empty] | 矢板と腹起しとの密着度 |  |  |  | タイロッド毎、全数
１３ | ５ | ３ | 14 | ５ | タイ材 （タイロッド取付け） | 取付高及び水平度 |  |  |  | 締付後両端、全数 |  |  | 管理表を作成し提出 腹起しに取付ける場合は不要
（漁)第１編共通編 | 一般施工 | 共通的工種 | 控工 |  |  | 矢板法線に対する取付 角度及び取付間隔 |  |  |  | 締付後両端、全数 |  |  | 管理表を作成し提出
[6 empty] | 定着ナットの締付 |  | ねじ山が３つ山以上突き出していること。 |  | 全数 |  |  | 観察結果を報告
[6 empty] | ターンバックルのねじ 込み長さ |  | 定着ナットの高さ以上 |  | 全数
[6 empty] | リングジョイントのコンクリートへの埋込み |  |  |  | 全数
[6 empty] | 支保材の天端高さ |  |  |  | 適宜 |  |  | 管理表を作成し提出
|  |  |  | ５ | タイ材 （タイワイヤー取付け） | 取付高さ |  |  |  | 締付後両端、全数 |  |  | 管理表を作成し提出。 腹起しに取付ける場合は不要。
[6 empty] | 矢板法線に対する取付 角度および取付間隔 |  |  |  | 締付後両端、全数 |  |  | 管理表を作成し提出
[6 empty] | 定着ナットの締付 |  | ねじ山が３つ山以上突き出していること |  | 全数 |  |  | 観察結果を報告
[6 empty] | 定着具端部栓の取付 |  |  |  | 全数
[6 empty] | トランペットシースの 取付 |  |  |  | 全数
|  |  | 1615 |  | 杭打工 （桟橋ドルフィンの脚柱） （鋼杭Ｈ形鋼） （コンクリート杭） | 打込記録 |  |  |  | 支持杭は全数 その他は20本に１本 |  |  | 打込工法記録を提出
|  |  | 鋼杭工 ｺﾝｸﾘｰﾄ杭工 |  |  | 杭天端高 |  | ± 50 |  | 打込完了時、全数 |  |  | 管理表を作成し提出
[6 empty] | 杭頭中心位置 |  | 100 以下
[6 empty] | 杭の傾斜 |  | 直杭２°以下 斜杭３°以下
|  |  | 17 | １２３４ | (防食) 電気防食 | 取付位置 |  |  |  | 取付完了後、全数 |  |  | 確認結果を報告
|  |  | 防食工 |  |  | 電位測定 |  | 飽和かんこう電極 基準－７７０ｍⅤ 海水塩化銀電極 基準－７８０ｍＶ 又は飽和硫酸銅電極 基準－８５０ｍＶ |  | 取付完了後、測定端子取付箇所毎 |  |  | 測定表を作成し提出
[5 empty] | （被覆防食） FRPモルタル | 取付高さ (被覆範囲） |  |  |  | 鋼管杭：全数 矢板：１打設 ３箇所以上 完了後、保護カバーの上端又は下端高さ(被覆範囲の確認） |  |  | 測定表を作成し提出。 測定密度における矢板の１打設とは、コンクリートモルタルの配合１回当たりの打設を示す。
[5 empty] | （被覆防食） ペトロラタム |  |  |  |  | 鋼管杭：全数 矢板：監督職員の指示による。 完了後、保護カバーの上端又は下端高さ(被覆範囲の確認） |  |  | 測定表を作成し提出。
[5 empty] | （被覆防食） コンクリート | 高さ (被覆範囲） |  |  |  | 鋼管杭：全数 矢板：１打設３箇所以上 完了後、上端・下端高さ (被覆範囲の確認） |  |  | 測定表を作成し提出。 測定密度における矢板の１打設とは、コンクリートモルタルの配合１回当たりの打設を示す。
[5 empty] | 防食塗装 |  |  |  |  | 鋼管杭：全数 矢板：５０m2に１箇所以上 完了後、上端・下端高さ (被覆範囲の確認） |  |  | 測定表を作成し提出。
１３ | ５ | ５ | ２ |  | 床堀 | 測深 |  | 法部（外測） 2,000 |  | 設計図書の測点ごとに測定する。 | 法部（斜面に直角に測定） 法部（斜面に直角に測定） |  | 平面図に実測を記入し提出。 断面図は監督員が指示したとき作成し提出。
（漁)第１編共通編 | 一般施工 | 海上地盤改良工 | 床堀工 |  |  |  |  | 法部（内測） 300
[8 empty] | 底面 ± 300 |  |  |  |  | 『音響測深機、レッド又はレベル等により測定』
|  | ５ | ６ |  | 置換（置換材均し） | 延長 |  | ＋規定しない － ０ |  | 施工完了後。 |  |  | 管理図に延長を記入し提出。
|  | 海上地盤改良工 | 置換工 |  |  | 天端高 |  | ±500 |  | 設計図書の測点ごとに測定する。 |  |  | 管理図に天端高、法肩、法尻、天端幅及び法面勾配を記入し提出。
[6 empty] | 天端幅 |  | ＋規定しない － ０
法面
|  | ６基礎工 | ４基礎捨石工 |  | 基礎 （基礎捨石工） | 本均し | 延 長 天端幅 | ＋ 規定しない － 100 | 設計図書の測点ごとに測定する。 |  | 『音響測深機、レッド又はレベル等により測定』 |  | 出来形図を作成し提出。
[7 empty] | 天端高 | ± 50
[6 empty] | 荒均し | 天端高 | ± 500 岸壁前面 ＋ ０ － 200 |  |  |  |  | 注１） 係留施設、護岸、土留壁等の背面については、荒均しを適用しない。 出来形図を作成し提出。
[7 empty] | 法 面 | 法部 （法面に直角） ± 500
[7 empty] | 天端幅 | ＋ 規定しない － 100 |  |  |  |  | 出来形図を作成し提出。
[7 empty] | 延 長 | ＋ 規定しない － 100
|  |  | ６基礎ブロック工 |  | 基礎 （基礎ブロック） | 異形ブロック 据付面の高さ |  | 異形ブロック 据付面の高さ （層積）±300 据付面の高さ （乱積）±500 |  |  | ※詳細は監督員との協議による。
[6 empty] | 天端幅 |  | ＋ 規定しない － 100
１３ | ５ | ７ | ２ | １２３４５６７ | ケーソン製作工 | 壁厚 |  | ± 10 |  | 各層完成時 各壁１箇所 |  |  | 管理表を作成し提出。
（漁)第１編共通編 | 一般施工 | 本体工（ケｌソン式） | ケｌソン製作工 |  |  | 高さ |  | ＋ 30 － 10 |  | 完成時、四隅
[6 empty] | 幅 長さ |  | ＋ 30 － 10 |  | 各層完成時に中央部及び 底版と天端は両端
[6 empty] | 底版厚さ |  | ＋ 30 － 10 |  | 底版完成時 各室中央部１箇所
[6 empty] | フーチング高さ |  | ＋ 30 － 10 |  | 底版完成時、四隅
[6 empty] | 対角線 |  | ± 50 |  | 底版完成時及び完成時
[6 empty] | バラスト |  | 砕石・砂 ± 100 コンクリート ± 50 |  | 各室中央部1箇所 |  |  | 管理表を作成し提出。 投入量管理
|  | ７ | ３ | １２３４５６７ | ケーソン据付 （物揚場） | 目地間隔 | （2000ｔ未満） | 100 以下 |  | 据付完了後、天端２箇所 |  |  | 管理表を作成し提出
|  | ケｌソン進水据付工 | ケｌソン進水据付工 |  |  |  | （2000ｔ以上） | 200 以下 |  | 据付完了後、天端２箇所
[6 empty] | 法線の出入 | （2000ｔ未満） | ± 100 |  | 据付完了後、両端２箇所
[7 empty] | （2000ｔ以上） | ± 150 |  | 据付完了後、両端２箇所
[6 empty] | 天端高 |  |  |  | 据付完了後、中詰完了後、四隅
[6 empty] | 延長 |  |  |  | 据付完了後、法線上
[5 empty] | ケーソン据付 （防波堤） | 目地間隔 | （2000ｔ未満） | 200 以下 |  | 据付完了後、天端２箇所 |  |  | 管理表を作成し提出
[7 empty] | （2000ｔ以上） | 300 以下 |  | 据付完了後、天端２箇所
[6 empty] | 法線の出入 | （2000ｔ未満） | ± 200 |  | 据付完了後、両端２箇所
[7 empty] | （2000ｔ以上） | ± 300 |  | 据付完了後、両端２箇所
[6 empty] | 天端高 |  |  |  | 据付完了後、中詰完了後、四隅
[6 empty] | 延長 |  |  |  | 据付完了後、法線上
１３ | ５ | ８ | ２ | １２３４ | ブロック製作 （Ｌ型、セルラー、方塊、直立消波） | 幅 |  | ＋ 20 － 10 |  | 幅、長さは両端部の上面、下面 高さは、四隅、壁厚は各壁２箇所 Ｌ型、セルラーは全数。 直立消波、方塊は10個に1個以上 （但し、最低3個、3個未満は全数） |  |  | 管理表を作成し提出
（漁)第１編共通編 | 一般施工 | 本体工（ブロック式） | 本体ブロック製作工 |  |  | 高さ |  | ＋ 20 － 10
[6 empty] | 長さ |  | ＋ 20 － 10
[6 empty] | 壁厚 |  | ± 10 |  |  |  |  | 管理表を作成し提出。
[6 empty] | 対角線 |  | ± 30 |  |  |  |  | 管理表を作成し提出。 セルラー、方塊
|  |  | ３ |  | ブロック据付 （Ｌ型、セルラー、方塊、直立消波） | 法線に対する出入り |  | ± 50 |  | 据付後ブロック１個につき２箇所 （最下段、最上段） |  |  | 管理表を作成し提出。
|  |  | 本体ブロック据付工 |  |  | 隣接ブロックとの間隔 |  | Ｌ型、セルラー 50 以下 直消、方塊 30 以下
[6 empty] | 天端高 |  |  |  | 据付完了後、ブロック１個につき ２箇所（最上段のみ）
[6 empty] | 延長 |  |  |  | 据付完了後、法線上（最上段のみ）
|  | 12 | ２ |  | コンクリート矢板 | 矢板壁延長 |  | ＋ 矢板１枚幅 － ０ |  | 施工中適宜、打込完了時 |  |  | 管理表を作成し提出。
|  | 本体工（コンクリｌト矢板式） | コンクリｌト矢板工 |  |  | 矢板法線に対する出入 |  | ±100 |  | 打込完了時、20枚に1枚 及び計画法線の変化点
[6 empty] | 矢板法線に対する傾斜 |  | 2/100以下 |  | 打込完了時、20枚に1枚 及び計画法線の変化点
[6 empty] | 矢板法線方向の傾斜 （両端部） |  | 上下の差が矢板 1枚幅未満 2/100以下 |  | 施工中適宜 打込完了時(両端部）
[6 empty] | 矢板天端高 |  | ± 50 |  | 打込完了時、20枚に1枚
[6 empty] | 矢板継手部の離脱 |  |  |  | 全数 |  |  | 観察結果を報告
|  | 15 | ２ |  | 被覆及び根固め （被覆石工） | 延長 |  | ＋ 規定しない － 200 |  | 設計図書の測点ごとに測定する。 |  |  | 出来形図を作成し提出
|  | 被覆・根固工 | 被覆石工 |  |  | 天端均し |  | ± 500 異形ブロック 擦付面（整積） ± 300 岸壁前面 ＋ ０ － 200
[6 empty] | 天端幅 |  | ＋ 規定しない － 200
[6 empty] | 法部均し |  | （斜面に直角） ± 500
|  |  | ４被覆ブロック工 |  | 被覆及び根固め （被覆ブロック工） | 異形ブロック 据付面の高さ（層積） |  | （斜面に直角） ± 300
[6 empty] | 異形ブロック 据付面の高さ（乱積） |  | ± 500
[6 empty] | 天端幅 |  | ＋ 規定しない － 200
１３ | ５ | 16 | ２ |  | 防波堤上部工 | （天端幅10ｍ以下） | [6 empty] | 測定表を作成し提出
（漁)第１編共通編 | 一般施工 | 上部工 | 上部コンクリｌト工 |  |  | 延長 |  | ＋規定しない － ０ |  | 法線上
[6 empty] | 天端幅 |  | ± 30 |  | １スパン３箇所
[6 empty] | 法線に対する出入 |  | ± 50 |  | １スパン２箇所
[6 empty] | 天端高 厚さ |  | ± 20 |  | 天端面は1スパン4箇所以上 パラペット頂部は1スパン2箇所以上
|  |  | ３上部ブロック工 |  |  | （天端幅10ｍを超える）
[6 empty] | 延長 |  | ＋規定しない － ０ |  | 法線上
[6 empty] | 天端幅 |  | ＋ 50 － 30 |  | １スパン３箇所
[6 empty] | 法線に対する出入 |  | ± 50 |  | １スパン２箇所
[6 empty] | 天端高 厚さ |  | ＋ 50 － 20 |  | 天端面は1スパン4箇所以上 パラペット頂部は1スパン2箇所以上
|  |  | ２ |  | 物揚場 | 延長 |  | ＋規定しない － ０ |  | 法線上 |  |  | 測定表を作成し提出
|  |  | 上部コンクリｌト工 |  |  | 法線に対する出入 |  | ± 30 |  | １スパン２箇所 |  |  | 天端高又は厚さの管理項目の選定は(特)による。
[6 empty] | 天端高 厚さ 天端幅 |  | ± 20 |  | １スパン３箇所
[6 empty] | 防舷材ベッド |  |  |  | スパン毎
[5 empty] | 桟橋上部コンクリート | 岸壁に同じ |  | 岸壁に同じ |  | 岸壁に同じ |  |  | 梁(高さ、幅)床版厚は型枠検査による
|  | 17 | ２ |  | 係船柱 （直柱、曲柱） | 天端高 |  | ± 20 |  | 据付完了時、中心部、全数 |  |  | 管理表を作成し提出
|  | 付属工 | 係船柱工 |  |  | 岸壁前面に対する出入 |  |  |  | 据付完了時、全数
[6 empty] | 中心間隔 |  |  |  | 据付完了時、各スパン毎中心部、 各基
[6 empty] | 基礎コンクリート幅 (直柱) |  |  |  | 完了時、全数、天端両端
[6 empty] | 基礎コンクリート長さ (直柱) |  |  |  | 完了時、全数、前後面
[6 empty] | 基礎コンクリート高さ (直柱) |  |  |  | 完了時、全数、中心点
１３ | ５ | 17 | ３ |  | 防舷材 | 取付高さ |  |  |  | 取付完了時、中心部、全数 |  |  | 管理表を作成し提出
（漁)第１編共通編 | 一般施工 | 付属工 | 防舷材工 |  |  | 中心間隔 |  |  |  | 取付完了時、中心部、全数
|  |  | ４ |  | 車止め | 天端高 |  |  |  | 取付完了時、中心部、全数 |  |  | 管理表を作成し提出
|  |  | 車止・縁金物工 |  |  | 岸壁前面に対する出入 |  | ± 30 |  | 取付完了後中心部を１点
[6 empty] | 取付間隔 |  |  |  | 上部工１スパンに２箇所
[6 empty] | 塗装 | [6 empty] | 観察結果を報告
[6 empty] | 警戒色 （シマ模様） |  |  |  | 完了時適宜 |  |  | 確認結果を報告
|  | 18 | ３ | １ | 消波ブロック製作 | 形状寸法 |  | ＋ 20 － 10 |  | 異形ブロック及び根固ブロック準用する出来形・シュミット管理 | ブロックの天端、肩、法 コンクリート打設毎の10％を測定する。 |  | 形状寸法、 ブロック諸元による。
|  | 消波工 | 消波ブロック工
|  |  |  | ２ | 消波(異形)ブロック据付 | 延長 |  | ＋ 規定しない － 100 |  | 設計図書の測点毎に測定する。 | この基準によりがたい場合は特記仕様書による。 |  | ２層以下の災害復旧、 維持工事等は適用除外。
[6 empty] | 天端高（層積） |  | ＋ 規定しない － 300
[6 empty] | 天端高（乱積） |  | ＋ 規定しない － ﾌﾞﾛｯｸ高の1/3
|  | 19 | ２ |  | 裏込め均し | 天端高 |  | ± 200 |  | 設計図書の測点毎に測定する。 |  |  | 出来形図を作成し提出。
|  | 裏込・裏埋工 | 裏込工 |  |  | 天端幅 |  | ＋ 規定しない － 100
[6 empty] | 法面 （斜面に直角に測定） |  | ± 200 |  |  |  |  | マットを使用する場合を含む。 出来形図を作成し提出。
[6 empty] | 延長 |  | ＋ 規定しない － 100 |  |  |  |  | 出来形図を作成し提出。
１３ | ５ | 19 | ４ |  | 埋立 裏埋 | 区域 |  |  |  | 設計図書の測点毎に測定する。 | この基準によりがたい場合、特記仕様書による。
（漁)第１編共通編 | 一般施工 | 裏込・裏埋工 |  |  |  | 地盤高 |  | － ０

## ⑬魚礁
編 | 章 | 節 | 条 | 枝番 | 工種 | 測定項目 | 規格値 | 測定基準 |  | 摘 要
[8 empty] | 測 定 方 法 | 測定密度
13 | 5 | 24 | 2 |  | 単体魚礁製作 | 幅 | +20 ～ -10 | スチールテープ等により測定 | 型枠取外し後全基測定 | 漁港漁場関係工事共通仕様書（水産庁漁港漁場整備部整備課編集）の様式・出来形23-1参照
（漁）第１編共通編 | 一般施工 | 魚礁工 | 単体魚礁製作工 |  |  | 高さ | +20 ～ -10
[6 empty] | 長さ | +20 ～ -10
[6 empty] | 壁厚 | ±10
[6 empty] | 対角線 | 100 | スチールテープ等により測定 | 型枠取外し後全基測定
[6 empty] | 形状型枠寸法 |  | 観 察 | 型枠搬入後適宜
[6 empty] | ブロック外観 |  | 観 察 | 全 数
|  |  | ４魚礁沈設工 |  | 沈設 | 位置 集中配置 （乱積配置） | 配置中心点： ±5,000 | ＧＰＳ及びＤ－ＧＰＳ等により測定 （緯度経度公共座標） | 魚礁沈設時に全基測定 | 漁港漁場関係工事共通仕様書（水産庁漁港漁場整備部整備課編集）の様式・出来形23-3参照
[6 empty] | 位置 ゾーン配置 | ゾーン内 | ＧＰＳ及びＤ－ＧＰＳ等により測定 （緯度経度公共座標） | 魚礁沈設時に全基測定
[6 empty] | 位置 計画配置 （相対配置） | ±5,000 | ＧＰＳ及びＤ－ＧＰＳ等により測定 （緯度経度公共座標） | 魚礁沈設時に全基測定
[6 empty] | 高さ | 集中配置： | 音響測深器等により測定 | 集中配置、ゾーン配置は中心点から ８方位を測定計画 位置は、〈特〉による。 | 集中配置： 最高部許容範囲
+ 規定しない
- ０
ゾーン配置、計画配置：
重ならないこと。
[6 empty] | 長さ・幅 | 〈特〉による。 | 音響測深器等により測定 | 集中配置、ゾーン配置は中心点から ８方位を測定計画 位置は、〈特〉による。
|  |  | 3組立魚礁組立工 | １ ２ | コンクリート部材組立 | 幅・高さ・長さ | +10×部材連数 - 5×部材連数 | スチールテープ等により測定 | 全基測定 | 漁港漁場関係工事共通仕様書（水産庁漁港漁場整備部整備課編集）の様式・出来形23-2参照
[6 empty] | ボルトの取付 |  | 観 察 | 全 箇 所
[7 empty] | 〈特〉による。 | 締付強度測定 | 10箇所に１箇所以上測定
編 | 章 | 節 | 条 | 枝番 | 工種 | 測定項目 | 規格値 | 測定基準 |  | 摘 要
[8 empty] | 測 定 方 法 | 測定密度
13 | 5 | 24 | 3 | １ ２ | 鋼製部材組立 | 幅 | + 30 ～ -10 | スチールテープ等により測定 | 全基測定 | 漁港漁場関係工事共通仕様書（水産庁漁港漁場整備部整備課編集）の様式・出来形23-2参照
（漁）第１編共通編 | 一般施工 | 魚礁工 | 組立魚礁組立工 |  |  | 高さ | + 30 ～ -10
[6 empty] | 長さ | + 30 ～ -10
[6 empty] | のど厚、脚長、溶接長 | （特）による。 | スチールテープ、ノギス、溶接ゲージ等により測定 | 〈特〉による。
[6 empty] | 有害な欠陥の 有無 | （特）による。 | 観 察 | 全 数
[6 empty] | 溶接部 非破壊試験 | （特）による。 | カラーチェック | 〈特〉による。
[5 empty] | 化学系 （ＦＲＰ等） 部材組立 | 幅・高さ・長さ | （特）による。 | スチールテープ等により測定 | 全基測定 | 漁港漁場関係工事共通仕様書（水産庁漁港漁場整備部整備課編集）の様式・出来形23-2参照
[6 empty] | 接続帯の取付け | （特）による。 | 観 察 | 接続終了後、全箇所
[5 empty] | 現場鋼材溶接 | 形状寸法 （のど厚､脚長､ 溶接長等） | （特）による。 | スチールテープ、ノギス、溶接ゲージ等により測定 | 適 宜 | 漁港漁場関係工事共通仕様書（水産庁漁港漁場整備部整備課編集）の様式・出来形27-1参照
[6 empty] | ひずみ |  | 目視による観察 | 全 数
[6 empty] | 有害な欠陥の 有無 |  | 目視による観察 | 適 宜
[5 empty] | 被覆溶接（水中） スタッド溶接（水中） | 形状寸法 （のど厚､脚長､ 溶接長等） | （特）による。 | スチールテープ、ノギス、溶接ゲージ等により測定 | 適 宜
[6 empty] | 外観 |  | 潜水士による観察 | 全 数
[5 empty] | 現場鋼材切断 （陸上現場切断） | 形状寸法 | （特）による。 | スチールテープ等により測定 | 全 数
[6 empty] | 外観 |  | 目視による観察 | 全 数
編 | 章 | 節 | 条 | 枝番 | 工種 | 測定項目 | 規格値 | 測定基準 |  | 摘 要
[8 empty] | 測 定 方 法 | 測定密度
13 | 5 | 24 | 3 | １ ２ | 現場鋼材切断 （水中切断） | 形状寸法 | （特）による。 | スチールテープ等により測定 | 全 数
（漁）第１編共通編 | 一般施工 | 魚礁工 | 組立魚礁組立工
[6 empty] | 外観 |  | 目視又は潜水士による観察 | 全 数
|  | 25 | 2 |  | 着定基質製作 | 型枠形状寸法 （異形ブロック） |  | 観 察 | 型枠搬入後適宜 | 魚礁タイプは、１３－５－２５魚礁工事を適用する。
|  | 増殖場工 | 着定基質製作工
[6 empty] | ブロック外観 （異形ブロック） |  | 観 察 | 全 数
|  |  | ３着定基質組立工 |  | 着定基質組立 | 魚礁タイプは、１３－５－２５－３ 組立魚礁組立工を適用する。
|  |  | ４着定基質設置工 |  | 着定基質設置 | 位置 計画配置 （相対配置） | ±5,000 | ＧＰＳ及びＤ－ＧＰＳ等により測定 （緯度経度公共座標） | 着定基質設置時に４隅及び変化点。 | 漁港漁場関係工事共通仕様書（水産庁漁港漁場整備部整備課編集）の様式・出来形23-3(計画配置)参照
[6 empty] | 法線 | ± 70 ㎝
[6 empty] | 長さ・幅 | + 2 % - 0 | 音響測深器等により測定 | 〈特〉による。
|  |  | ５石材投入工 |  | 石材投入 | 投入位置 | ±5,000 | ＧＰＳ及びＤ－ＧＰＳ等により測定 （緯度経度公共座標） | ４隅及び変化点。 但し、外面に囲礁がある場合は除く。 | 捨石マウンドタイプは、１３－５－６－４ 基礎を適用する。 漁港漁場関係工事共通仕様書（水産庁漁港漁場整備部整備課編集）の様式・出来形24-4参照
[6 empty] | 法線 | ± 70 ㎝
[6 empty] | 長さ・幅 | + 2 % - 0 | 音響測深器等により測定 | 各３測線以上